## 封面
工程量清单报价表
投标人(盖章)：
法定代表人(签字盖章)：
委托代理人(签字)：
编制时间：

## 工程量清单编制说明
工程量清单编制说明
一 | 编制要求：
1 | 乙方对本工程的全部技术要求、资料文件、合同条件等情况应均已详细研究。报价中已按合同文件中的质量标准、工期等要求充分考虑按甲方要求制作图案，管理、利润及附加的其它费用等因素，保证报价中准确无误，如有错漏概由报价人负责；报价单位应充分考虑现场实际情况可能降低功效或可能发生的如停水、停电、工期调整、施工场地不足等费用风险的因素。施工中发生的人、材、机市场价格上涨，不调整价差。
二 | 报价说明：
1 | 本工程采用图纸范围内总价包干。该包干价包括但不限于：人工费、材料费、辅料费、机械费、运输费、安装费、水电费、施工用水电接驳费、原材料检测费、规费、管理费、利润、各种税费及风险费等乙方为完成合同约定承包范围所需的全部费用。 包干措施费包括但不限于：图纸深化设计费、环境保护费、安全文明施工费、临时设施费、夜间施工费、二次搬运费、冬雨季施工增加费、大型机械设备进出场及安拆费、超高施工增加费、室内空气污染测试费、中标人应该办理的保险费、赶工措施费、设备材料安装及成品保护费、脚手架费、垂直运输费、特殊工艺增加费、管理费、利润、各种税费及风险费等乙方为完成合同约定承包范围所需的全部费用。
3 | 措施项目费：是指为完成本工程项目施工，发生于本工程施工前和施工过程中以及合同中指出的或隐含的全面的风险、义务和职责，包括但不限于：文明施工费与环境保护费、安全施工费、临时设施费、夜间施工、二次搬运费、垂直运输费、机械设备进出场及安拆费、超高施工增加费、已完工程及设备保护费、特殊季节施工措施增加费、竣工资料、临时用地引起的费用、影响施工进度其它因素产生的费用、施工排水降水费、工期保证措施费、质量保证措施费、资金保证措施费、文明工地增加费、赶工措施费、现场围挡费、地上地下设施及建筑物的临时保护设施费、垃圾清运费用、完工清洁费、脚手架、吊篮费、其他措施费（指除上述所列的措施项目外投标人认为完成本合同工作内容以及招标文件中技术质量要求所须发生的其他措施费用）。其中：脚手架费用应在措施项目费中报价，由投标人现场踏勘自行确定，综合考虑到投标报价中。 以上费用请投标人在深刻理解合同条款、工程规范和政府政策的基础上进行报价，不管该费用是否在投标报价中列明，均视为已在投标单价中综合考虑。
4 | 关于暂估价格及暂估主材价格 a独立分包工程、指定分包工程及指定供应项目由发包人以“暂估价”的形式列出，合同文件中给出的所有暂估价都是发包人经过充分和广泛的市场调研和咨询以及在充分考虑本工程实际的基础上，以发包人良好的信誉作保证给出的合理估价；并由发包人直接填入暂估项目清单中，投标人不得对此进行任何修改，必须按照发包人给定的价格单独计入投标总价。 c甲指乙供材料/设备（由发包方控制单价、厂家，由精装总承包人采购）由发包人以“暂估主材价”的形式列出，承包人需在考虑恰当合理的采购保管费、安装就位所需辅材、材料施工损耗、配套预留预埋、二次倒运、包装物的退还、安装就位所需的特别脚手架和人工消耗的基础上考虑其自身合理的利润、管理费和税金等费用，并将其组成综合单价填入工程量清单对应项目中，投标人不得对此进行任何修改，必须按发包人给定的价格填入对应清单项主材供应价中。
5 | 暂估价项目的调整 发包人给出的暂估价项目及暂估主材的报价都是固定的和不可调整的，但经发包人确认批准的暂估价项目及暂估主材的实际发生价与暂估价本身的价格之差和相应的差额税金，应按实调整。
6 | 若招标人提供的场地不能满足施工单位工人办公住宿、施工用地以及周转用地等的需要，由中标人自行考虑解决，所涉及费用由中标人承担并包含在投标报价中。
7 | 清单中所有项目的饰面工程均包含基层处理及用料（除有特别注明未包含基层的），铁构件包含油漆（室外铁件需包含镀锌处理），玻璃及镜面均包含磨边开孔费用。
8 | 投标单位应踏勘现场，综合考虑现场实际需地面回填、找平、结合层厚度，实际回填、找平、结合层厚度与清单、图纸不一致时，价格不进行调整。
9 | 施工单位报价时应在综合单价中充分考虑；涂料的工程量按实际图示计算。所有的墙地砖应综合考虑贴各种规格面砖，实际施工的墙地砖规格与清单不同时其它费用不予调整。
10 | 报价中的注意事项：A 报价单位的报价中应充分考虑施工期内人工、材料和机械的价格波动风险，施工中发生的人、材、机市场价格上涨，不调整价差；B 报价单位在报价中应充分考虑停电、停水、二次搬运、施工场地不足等所需措施的一切费用和工期，并已考虑了各种可能因素影响施工所增加的费用；C 本工程所有建筑垃圾，施工单位必须自行清理、装运，过程中发生的费用，报价单位应考虑在报价中。
11 | 对于图纸中没有、现场没做但招标清单中有的项目，结算时将予以扣除，因甲方设计优化而取消的项目内容及费用，在结算中将予以扣除。
12 | 投标单位须了解施工图纸资料、工艺做法及收边收口，并在报价中包括一切为准备并进行工程前所须的一切工作而产生的费用，该费用将被认为已包括在投标报价内。一切有关本土建工程与其它专业承包工程之间的配合、衔接、翻工、修复、遗漏等工程费用, 亦将被视为已包括在投标报价内，以上要求如未能在图纸中体现，请将其考虑在投标报价中，过程中或结算时对此将不做调整；
13 | 招标文件所述的图纸及规范的主要作用是确定专业承包工程的设计要领及性能要求。投标单位不能假设招标图纸已经解决所有设计要求。投标单位应按招标图纸的原意进行深化设计以确实可达到完整体工艺及规范的要求。虽然上述图纸显示部位的构造及尺寸, 投标单位必须鉴定该等尺寸之精确性及可行性。投标单位应运用其有关之专业知识来理解及深化所需之设计要求, 并于投标报价时考虑与图纸及设计要求任何相关之建议或改变细部构件、尺寸或物料。中标后因任何此等改动而需要的额外费用, 均由投标单位自行承担。
14 | 投标单位被视为已对图纸及设计要求做出了深刻了解及应按照设计要求、图纸、规范及经甲方认可的深化设计的其它要求完成工程,并达到甲方要求。投标单位需对图纸及现场的实施情况有深入了解，在图纸实施前需与现场实际情况进行核对，并且为规避施工过程中的无效成本，如过程中发现图纸与现场存在重大差异需在施工前先上报甲方，并与甲方沟通调整方案，否则已施工产生的改造及增加成本由投标单位自行承担。
三 | 主材供应方式的说明：
1 | 详见主材甲供表
四 | 注意事项：
1 | 如抛光砖或仿古砖墙面发生空鼓、脱落，应通过鉴定确定责任方，负担相应责任。
2 | 施工单位需结合现场实际情况及施工图纸，应详细充分、确保准确无疑地与项目部工程师及设计人员沟通，确保所供的构件数量、尺寸及型号与现场工程需要的尺寸及型号准确无误，对于因沟通不够引起的误工和返工， 由施工方承担经济损失；
3 | 所有的木制品必须做白蚁防治、防潮防腐处理、钢结构应该政府有关部门规定做相应的检查检验。
4 | 安装窗台石两侧嵌入墙体部分、加厚边部分以及因安装窗台石所需切割槽口及修补墙体部分费用已考虑在报价中。
5 | 石材价格包含磨边、六边防护及相应的抛光、打蜡处理等费用,地面石材含结晶处理费用。
6 | 施工单位必须保证瓷砖黏贴工艺及完工后标高满足甲方工程部及项目部的移交要求，水泥砂浆厚度、人工等一切费用已包含在报价中。瓷砖水泥砂浆及瓷砖粘结剂为乙供，报价单位在不得因铺贴厚度的厚/薄用量的差异要求调价。
7 | 成品保护主要用于对现场成品材料（含甲分包及甲供材及施工完成后的成品现场等）提供相应保护措施，费用含保护所需的所有材料、辅料、工具、人工、运输等相关一切费用；如在施工过程中，施工单位成品保护未能做到位，甲方有权要求施工方进行整改（整改含材料、做法等的整改），因整改所增加的费用由施工单位自行承担，成品保护费过程中不做调整；成品保护严格按照技术标成品保护标准执行。
五 | 其它说明：
1 | 工程量根据设计图纸计算，所有工程量均为装饰图示净量，施工单位须将工程量的相关损耗考虑在报价中。
2 | 施工单位为保证工程质量和工期采用图纸要求以外的新工艺、新材料和新技术，由此所发生的费用由施工单位自行负责。
3 | 户内装修面积按套内建筑面积，即按外墙墙体位置内侧边线计算套内面积（即外墙面积不计），室内间墙所占面积含在套内面积中，阳台、入户花园、凸窗(飘窗)计一半套内建筑面积。 公区装修面积按公区建筑面积，其中首层大堂架空层部分计一半建筑面积。
6 | 本页不得删除,将作为合同清单的有效组成部分。

## 工程量计算规则
工程量计算规则
一 | 楼地面工程
1 | 楼地面面层，按设计图示尺寸以实铺净面积（见光面）计算。扣除凸出地面构筑物、设备基础、室内管道、地沟等所占面积，扣除间壁墙、柱、垛、附墙烟囱、孔洞等所占面积。
2 | 水泥砂浆楼地面，按设计图示尺寸以净面积计算。扣除凸出地面构筑物、设备基础、室内管道、地沟、间壁墙和柱、垛、附墙烟囱及孔洞所占面积。
3 | 块料楼梯面层，按设计图示尺寸以楼梯（包括踏步、休息平台及500mm以内的楼梯井）水平投影面积计算。楼梯与楼地面相连时，算至最上一层踏步边沿加300mm）。
4 | 块料台阶面，按设计图示尺寸以台阶（包括最上一层踏步边沿加300mm）水平投影面积计算。
二 | 墙柱面工程
1 | 墙面贴块料、石材、玻璃、镜子、不锈钢、木饰面、铝塑板等饰面面层，工程量按设计图示尺寸以实铺净面积（见光面）计算。 ①扣除门、窗洞口（含门套线框、窗套线框）等孔洞所占的面积； ②门窗洞口等孔洞的侧壁及顶面如有贴饰面面层，并入相应项目的墙面工程量计算； ③如墙身有地脚线、腰线、仿石线、天花角线等，需扣除相应面积。
2 | 墙面地脚线，工程量按设计图示尺寸以实铺净面积（见光面）计算。 ①扣除门洞口（含门套线框）等孔洞所占的面积； ②门洞口等孔洞的侧壁如有贴地脚线，并入地脚线工程量计算。
3 | 墙身涂料，按设计图示尺寸以抹灰净面积（见光面）计算。 ①扣除门、窗洞口（含门套线框、窗套线框）等孔洞所占的面积； ②门窗洞口等孔洞的侧壁及顶面如有涂料，并入墙面抹灰工程量计算； ③如有天花角线，墙身高度计至天花完成面，天花计至墙身完成面边缘，石膏线表面乳胶漆不再另计； ④如墙身有地脚线、石线、金属饰面等，需扣除相应面积。
4 | 线条（包括但不限于石线、仿石线、石膏线、木线、金属线等），按设计图示中心线长度以延长米计算。
5 | 隔墙工程量，按正投影单面面积计算工程量，扣除门窗洞口及单个0.3m²以上的孔洞所占面积。
6 | 砖墙工程量，按设计图示尺寸以体积计算，扣除洞口等及单个面积0.3m³以内的孔洞所占体积。
7 | 墙面夹板、硅板封墙，按设计图示外边线面积计算，扣除门窗洞口及0.3m²以上的孔洞所占面积。
三 | 天棚面工程
1 | 线条（包括但不限于石膏线、木线、金属线等），按设计图示中心线长度以延长米计算。
2 | 天花乳胶漆，包括梁侧面、斜板面、曲面均按设计图示尺寸以展开净面积（见光面）计算。须扣除间壁墙、墙垛、柱、附墙烟囱、管道所占的面积。
3 | 轻钢龙骨硅钙板天花、阻燃木方夹板天花、铝塑板天花，按设计图示尺寸(含窗帘盒及灯槽）以水平投影面积计算。需扣除间壁墙、附墙烟囱、柱垛和管道所占面积，扣除单个0.3㎡以外的孔洞及独立柱。
4 | 铝扣板、格栅天花吊顶，按设计图示尺寸以水平投影面积计算。
四 | 防水工程
1 | ①防水工程按设计图示尺寸以投影面积计算。 ②卫生间、阳台地面防水，按主墙间净空面积计算，扣除凸出地面的构筑物等所占的面积以及单个0.3㎡以内的柱、垛和孔洞所占面积。 ③卫生间墙面，厨房、客厅、阳台改房等的墙根位置按展开面积计算。
五 | 安装工程
1 | 控制设备及低压电器盘、箱、柜的外部进出线预留长度在综合单价里面考虑，清单工程量不再计量。
2 | 电缆各种进出箱、柜、配电盘、保护屏及各种设备接线预留长度均在综合单价里面考虑，清单工程量不再计量。
3 | 电线的进出箱预留长度，灯具、明、暗开关，插座、按钮等的预留线，已分别综合单价在相应子目内，清单工程量不再计量。
4 | 电缆电线保护管按照延长米计算，不扣除中间过线盒长度；线管吊支架、防腐、刷油、刷漆、穿墙穿楼板孔洞封堵，墙地面开槽及修复等内容在电缆电线保护管安装综合单价中考虑，不再单独开清单项，清单项目中已有开项的除外；
5 | 桥架及金属线槽按设计图示中心线长度，以“ｍ”为计量单位，不扣除三通、弯头等管件长度；桥架、金属线槽吊支架、防腐、刷油、刷漆（包含桥架金属线槽）、穿墙穿楼板孔洞封堵、三通弯头等管件等内容都在桥架线槽综合单价中考虑；不再单独开清单项，清单项目中已有开项的除外；
6 | 开关、插座、灯具、排气扇等按设计图示以数量计算，如清单工程量不足可增项。
7 | 五金、洁具等按设计图示以数量计算。
8 | 管道安装按设计管道中心长度，以“ｍ”为计量单位，不扣除阀门、管件及各种组件所占长度；管道支架、管件（含卡箍 ），管道墙地面开槽及修复（如有）、过墙过楼板孔洞封堵、防腐、刷油、刷漆等内容，管道安装综合单价综合考虑，不再单独开清单项目，清单项中已有开清单项目的除外。
六 | 其他计量规则
1 | 固定家具、装饰柜 按设计图示尺寸正立面外框外围面积计算。复杂形的凸凹造型部分不增加面积。

## 投标总价
投标总价
建设单位： | 福州软件职业技术学院
工程名称： | 福软双创中心&容艺二期实训中心室内提升改造工程
投标总价(大写)： | #REF!
(小写)： | #REF! | 元整
投标人(盖章)：
法定代表人(签字盖章)：
委托代理人(签字)：
编制时间：

## 汇总表
投标报价汇总表
工程名称：福软双创中心&容艺二期实训中心室内提升改造工程
序号 | 项目名称 | 总金额 （C）元 | 装修面积（D）m2 | 经济指标 （E=C/D）元/m2 | 备注
1 | 装修部分 | 0 | 2706.2 | 0 |  | 368.83
2 | 安装部分 | 0 | 2706.2 | 0 |  | 2337.37
3 | 措施费 | #REF! | 2706.2 | #REF!
4 | 暂列金额及暂估价 | 130000 | 2706.2 | 48.0378
5 | 投标单位增补金额 | 0 | 2706.2 | 0
6 | 投标总价 | #REF! | 2706.2 | #REF!
7 | 投标总价（大写） | #REF!
投标人（盖章）：
年 月 日

## 分汇总表
装修工程分汇总表
工程名称：福软双创中心&容艺二期实训中心室内提升改造工程
序号 | 项目名称 | 投标金额 （元） | 装修面积（D）m2 | 经济指标（E=C/D）元/m2 | 备注
一 | 装修部分 | 0 | 3074.85 | 0
1 | 实景直播间一 | 0 | 100.2 | 0
2 | 实景直播间二、化妆间 | 0 | 187.85 | 0
3 | 实景直播间三 | 0 | 84.55 | 0
4 | 拉片室（实景直播间四）、设备间02 | 0 | 134.45 | 0
5 | 休闲咖啡区 | 0 | 159.21 | 0
6 | 户外直播区 | 0 | 79.95 | 0
7 | 直播间01-08 | 0 | 148.93 | 0
8 | 一层大厅 | 0 | 563.76 | 0
9 | 多媒体互动展示区 | 0 | 52.2 | 0
10 | 新媒体双创中心 | 0 | 95.99 | 0
11 | 阶梯互动交流区 | 0 | 164.64 | 0
12 | 多功能报告厅、设备间01 | 0 | 172.16 | 0
13 | 管委会办公室 | 0 | 38.44 | 0
14 | 二层过道走廊 | 0 | 180.3 | 0
15 | 会客室 | 0 | 31.44 | 0
16 | 会议室02 | 0 | 31.92 | 0
17 | 会议室01 | 0 | 51.72 | 0
18 | 新媒体双创中心二层 | 0 | 190.79 | 0
19 | 投标人自行增补 | 0
二 | 安装部分 | 0 | 3074.85 | 0
1 | 电气工程 | 0 | 3074.85 | 0
2 | 消防工程 | 0 | 3074.85 | 0
3 | 给排水 | 0 | 3074.85 | 0
四 | 合 计 | 0 | 3074.85 | 0

## 装饰工程量清单计价表
装修工程清单计价表
工程名称：福软双创中心&容艺二期实训中心室内提升改造工程
子目编码 | 项目部位 | 子目名称 | 子目特征描述 | 计量单位 | 综合单价 | 工程量 | 合价
一 |  | 实景直播间一 |  |  |  |  | 0
|  | 砌筑工程 |  |  |  |  | 0
010402001001 |  | 砌块墙 | 1.墙厚：按图纸要求 2.砌体工程：密度级别为B06、强度级别为A3.5蒸压加气砼砌筑墙体，DMM5砂浆砌筑 3.混凝土工程：包含圈梁、过梁、构造柱、混凝土导墙等一切费用 4.钢筋工程：包含砌体拉筋、构造柱配筋、圈梁配筋、过梁配筋等一切费用 5.模板工程：包含混凝土结构所需一切模板安装及支撑费用 6.植筋：包含混凝土结构与原结构墙面交接处所需植筋费用 7.其他：具体做法详见砌体设计总说明，包括为满足设计、验收规范规定施工所需的一切工序及费用 | m3 | 0 | 7.99 | 0 |  |  | 吊装电视 | 吊装电动绿幕 | 演讲台 | 浅色坐垫 | 电动平板翻转灯
|  | 楼地面工程 |  |  |  |  | 0 | 0 | #REF!
011104001003 |  | 浅色坐垫 | 1.定制浅色坐垫固定 2.满足图纸及设计规范围要求 | m2 | 0 | 40.81 | 0 | 10259.23
011104002002 |  | 木饰面地面WD-01 | 1、12mm防火木纹板 2、18mm双层防火阻燃板 3、50mm*50mm镀锌方管 4、做法见图纸 5.其他：具体做法详见砌体设计总说明，包括为满足设计、验收规范规定施工所需的一切工序及费用 | m2 | 0 | 64.525 | 0 | 63741.65
011105002002 |  | 石材踢脚线 | 1.灰色石材 2.粘结剂结合层 3.包括为满足设计、验收规范规定施工所需的一切工序及费用 | m2 | 0 | 3.272 | 0 | 1452.74 | #REF!
|  | 天面工程 |  |  |  |  | 0
011302002002 |  | 格栅吊顶 | 1.铝合金格栅吊顶（上人）铝制格栅15mm*30mm 2.做法见节点图 3.天棚面为灰色涂料 | m2 | 0 | 99 | 0 | 26960.67
|  | 墙面工程 |  |  |  |  | 0
011201001001 |  | 墙面一般抹灰 | 1.部位：新建砌体墙 2.20mm厚1:3水泥砂浆 3.其他：包括为满足设计、验收规范规定施工所需的一切工序及费用 | m2 | 0 | 18.59 | 0
011407001007 |  | 灰色涂料 | 1.名称：PT-02灰色涂料(一底、二面漆) 2.满刮2~3mm腻子修补,找平 3.其他：包括为满足设计、验收规范规定施工所需的一切工序及费用 | m2 | 0 | 61.35 | 0
011407001008 |  | 白色涂料 | 1.名称：PT-01白色涂料(一底、二面漆) 2.满刮2~3mm腻子修补,找平 3.其他：包括为满足设计、验收规范规定施工所需的一切工序及费用 | m2 | 0 | 166.859 | 0
|  | 其他工程 |  |  |  |  | 0
010801004007 |  | 消火栓暗门 | 1.木质材质，防火等级B1 2.灰色亚克力字体 3.2MM厚铝制角钢\门框匹配墙体颜色 4.不锈钢门锁 5.做法见图纸 6.其他：具体做法详见砌体设计总说明，包括为满足设计、验收规范规定施工所需的一切工序及费用 | m2 | 0 | 1.54 | 0
011605001018 |  | 瓷砖修复（墙地砖） | 1、原地面瓷砖修复 2.工程量暂估 3.建筑垃圾外运投标人综合考虑 4.部位：卫生间 5.其他：具体做法详见砌体设计总说明，包括为满足设计、验收规范规定施工所需的一切工序及费用 | m2 | 0 | 16.63 | 0
010810002002 |  | 窗帘盒 | 1.窗帘盒：200mm宽,200mm高（宽度以实际尺寸为准，所有费用包含在综合单价中，后期不得因为尺寸变化调整报价） 2.刷PT-01白色涂料 3.9.5mm厚石膏板 4.15mm厚阻燃板基层 5.30木方防火处理 6.做法详见节点：DE-01-04 7.其他：包括为满足设计、验收规范规定施工所需的一切工序及费用 | m | 0 | 7.7 | 0
二 |  | 实景直播间二、化妆间 |  |  |  |  | 0 | 0 | #REF!
|  | 砌筑工程 |  |  |  |  | 0
011601001001 |  | 砖（石）砌体拆除 | 1.拆除并清理 2.地面砖需成品保护 3.建筑垃圾外运投标人综合考虑 4.其他：具体做法详见砌体设计总说明，包括为满足设计、验收规范规定施工所需的一切工序及费用 | m3 | 0 | 4.06 | 0
010402001001 |  | 砌块墙 | 1.墙厚：2按图纸要求 2.砌体工程：密度级别为B06、强度级别为A3.5蒸压加气砼砌筑墙体，DMM5砂浆砌筑 3.混凝土工程：包含圈梁、过梁、构造柱、混凝土导墙等一切费用 4.钢筋工程：包含砌体拉筋、构造柱配筋、圈梁配筋、过梁配筋等一切费用 5.模板工程：包含混凝土结构所需一切模板安装及支撑费用 6.植筋：包含混凝土结构与原结构墙面交接处所需植筋费用 7.其他：具体做法详见砌体设计总说明，包括为满足设计、验收规范规定施工所需的一切工序及费用 | m3 | 0 | 38.016 | 0 |  |  | 吊装电视 | 吊装电动绿幕 | 演讲台 | 浅色坐垫 | 电动平板翻转灯
|  | 楼地面工程 |  |  |  |  | 0
011104001001 |  | 浅色坐垫 | 1.定制浅色坐垫固定 2.满足图纸及设计规范围要求 | m2 | 0 | 20.75 | 0
011104002001 |  | 木饰面地面WD-01 | 1、12mm防火木纹板 2、18mm双层防火阻燃板 3、50mm*50mm镀锌方管 4、做法见图纸 5.其他：具体做法详见砌体设计总说明，包括为满足设计、验收规范规定施工所需的一切工序及费用 | m2 | 0 | 66.82 | 0
011105002001 |  | 石材踢脚线 | 1.灰色石材 2.粘结剂结合层 3.包括为满足设计、验收规范规定施工所需的一切工序及费用 | m2 | 0 | 3.624 | 0
|  | 天面工程 |  |  | 0 |  | 0
011407002001 |  | 原顶喷涂 | 1.PT-02原顶灰白色涂料(一底、二面漆) 2.腻子修补，找平 3.其他：包括为满足设计、验收规范规定施工所需的一切工序及费用 4.工程量按水平投影面积计算 | m2 | 0 | 70.08 | 0
011302002001 |  | 格栅吊顶 | 1.铝合金格栅吊顶（上人）铝制格栅15mm*30mm 2.做法见节点图 3.天棚面为灰色涂料 4.包括为满足设计、验收规范规定施工所需的一切工序及费用 | m2 | 0 | 104.97 | 0
|  | 墙面工程 |  |  | 0 |  | 0
011407001005 |  | 灰色涂料 | 1.名称：PT-02灰色涂料(一底、二面漆) 2.满刮2~3mm腻子修补,找平 3.其他：包括为满足设计、验收规范规定施工所需的一切工序及费用 | m2 | 0 | 94.9 | 0
011407001006 |  | 白色涂料 | 1.名称：PT-01白色涂料(一底、二面漆) 2.满刮2~3mm腻子修补,找平 3.其他：包括为满足设计、验收规范规定施工所需的一切工序及费用 | m2 | 0 | 429.28 | 0
011201001001 |  | 墙面一般抹灰 | 1.部位：新建砌体墙 2.20mm厚1:3水泥砂浆 3.其他：包括为满足设计、验收规范规定施工所需的一切工序及费用 | m2 | 0 | 398.72 | 0 | #REF! | #REF!
|  | 其他工程 |  |  | 0 |  | 0
011610001001 |  | 门窗拆除 | 1.原门洞防火门拆除 2.建筑垃圾外运，外运综合考虑 3.其他：具体做法详见砌体设计总说明，包括为满足设计、验收规范规定施工所需的一切工序及费用 | 樘 | 0 | 1 | 0
010802003001 |  | 钢质防火门 | 1、金属板贴木纹膜饰面(色同WD01) 2、钢质乙级防火门 3、五金配件参考图纸 4.其他：具体做法详见砌体设计总说明，包括为满足设计、验收规范规定施工所需的一切工序及费用 | m2 | 0 | 14.4 | 0
010810002003 |  | 窗帘盒 | 1.窗帘盒：200mm宽,200mm高（宽度以实际尺寸为准，所有费用包含在综合单价中，后期不得因为尺寸变化调整报价） 2.刷PT-01白色涂料 3.9.5mm厚石膏板 4.15mm厚阻燃板基层 5.30木方防火处理 6.做法详见节点：DE-01-04 7.其他：包括为满足设计、验收规范规定施工所需的一切工序及费用 | m | 0 | 12.3 | 0 | 0
三 |  | 实景直播间三 |  |  | 0 |  | 0
|  | 砌筑工程 |  |  |  |  | 0
010402001001 |  | 砌块墙 | 1.墙厚：按图纸要求 2.砌体工程：密度级别为B06、强度级别为A3.5蒸压加气砼砌筑墙体，DMM5砂浆砌筑 3.混凝土工程：包含圈梁、过梁、构造柱、混凝土导墙等一切费用 4.钢筋工程：包含砌体拉筋、构造柱配筋、圈梁配筋、过梁配筋等一切费用 5.模板工程：包含混凝土结构所需一切模板安装及支撑费用 6.植筋：包含混凝土结构与原结构墙面交接处所需植筋费用 7.其他：具体做法详见砌体设计总说明，包括为满足设计、验收规范规定施工所需的一切工序及费用 | m3 | 0 | 21.43 | 0
|  | 楼地面工程 |  |  | 0 |  | 0
011104001005 |  | 浅色坐垫 | 1.定制浅色坐垫固定 2.满足图纸及设计规范围要求 | m2 | 0 | 9.9 | 0
011104002003 |  | 木饰面地面WD-01 | 1、12mm防火木纹板 2、18mm双层防火阻燃板 3、50mm*50mm镀锌方管 4、做法见图纸 5.其他：具体做法详见砌体设计总说明，包括为满足设计、验收规范规定施工所需的一切工序及费用 | m2 | 0 | 43.941 | 0
011105002003 |  | 石材踢脚线 | 1.灰色石材 2.粘结剂结合层 3.包括为满足设计、验收规范规定施工所需的一切工序及费用 | m2 | 0 | 2.096 | 0 | #REF!
|  | 墙面工程 |  |  | 0 |  | 0
011201001001 |  | 墙面一般抹灰 | 1.部位：新建砌体墙 2.20mm厚1:3水泥砂浆 3.其他：包括为满足设计、验收规范规定施工所需的一切工序及费用 | m2 | 0 | 107.16 | 0
011407001003 |  | 灰色涂料 | 1.名称：PT-02灰色涂料(一底、二面漆) 2.满刮2~3mm腻子修补,找平 3.其他：包括为满足设计、验收规范规定施工所需的一切工序及费用 | m2 | 0 | 29.28 | 0 | 0
011407001004 |  | 白色涂料 | 1.名称：PT-01白色涂料(一底、二面漆) 2.满刮2~3mm腻子修补,找平 3.其他：包括为满足设计、验收规范规定施工所需的一切工序及费用 | m2 | 0 | 115.804 | 0
|  | 天面工程 |  |  | 0 |  | 0
011302002003 |  | 格栅吊顶 | 1.铝合金格栅吊顶（上人）铝制格栅15mm*30mm 2.做法见节点图 3.天棚面为灰色涂料 4.包括为满足设计、验收规范规定施工所需的一切工序及费用 | m2 | 0 | 83.7 | 0
|  | 其他工程 |  |  | 0 |  | 0
010810002001 |  | 窗帘盒 | 1.窗帘盒：200mm宽,200mm高（宽度以实际尺寸为准，所有费用包含在综合单价中，后期不得因为尺寸变化调整报价） 2.刷PT-01白色涂料 3.9.5mm厚石膏板 4.15mm厚阻燃板基层 5.30木方防火处理 6.做法详见节点：DE-01-04 7.其他：包括为满足设计、验收规范规定施工所需的一切工序及费用 | m | 0 | 13.85 | 0
四 |  | 拉片室（实景直播间四）、设备间02 |  |  | 0 |  | 0
|  | 砌筑工程 |  |  | 0 |  | 0
010402001002 |  | 砌块墙 | 1.墙厚：200mm砌筑墙 2.砌体工程：密度级别为B06、强度级别为A3.5蒸压加气砼砌筑墙体，DMM5砂浆砌筑 3.混凝土工程：包含圈梁、过梁、构造柱、混凝土导墙等一切费用 4.钢筋工程：包含砌体拉筋、构造柱配筋、圈梁配筋、过梁配筋等一切费用 5.模板工程：包含混凝土结构所需一切模板安装及支撑费用 6.植筋：包含混凝土结构与原结构墙面交接处所需植筋费用 7.其他：具体做法详见砌体设计总说明，包括为满足设计、验收规范规定施工所需的一切工序及费用 | m3 | 0 | 2.04 | 0
|  | 楼地面工程 |  |  | 0 |  | 0
011104001007 |  | 浅色坐垫 | 1.定制浅色坐垫固定 2.满足图纸及设计规范围要求 | m2 | 0 | 18.48 | 0 | 0
011104002004 |  | 木饰面地面WD-01 | 1、16mm金刚板 2、18mm双层防火阻燃板 3、50mm*50mm镀锌方管 4、做法见图纸 5.其他：具体做法详见砌体设计总说明，包括为满足设计、验收规范规定施工所需的一切工序及费用 | m2 | 0 | 127.671 | 0
011105002004 |  | 石材踢脚线 | 1.灰色石材 2.粘结剂结合层 3.包括为满足设计、验收规范规定施工所需的一切工序及费用 | m2 | 0 | 4.676 | 0
|  | 墙面工程 |  |  | 0 |  | 0
011404007003 |  | 灰色涂料 | 1.名称：PT-02灰色涂料(一底、二面漆) 2.满刮2~3mm腻子修补,找平 3.其他：包括为满足设计、验收规范规定施工所需的一切工序及费用 | m2 | 0 | 55.44 | 0
011404007004 |  | 白色涂料 | 1.名称：PT-02白色涂料(一底二面) 2.2mm腻子找平 3.包括为满足设计、验收规范规定施工所需的一切工序及费用 | m2 | 0 | 243.114 | 0 | #REF!
011201001002 |  | 墙面一般抹灰 | 1.部位：新建砌体墙 2.20mm厚1:3水泥砂浆 3.其他：包括为满足设计、验收规范规定施工所需的一切工序及费用 | m2 | 0 | 20.4 | 0
|  | 天面工程 |  |  | 0 |  | 0
011407002006 |  | 原顶喷涂 | 1.PT-02原顶灰白色涂料(一底、二面漆) 2.腻子修补，找平 3.其他：包括为满足设计、验收规范规定施工所需的一切工序及费用 | m2 | 0 | 20.3 | 0
011302002004 |  | 格栅吊顶 | 1.铝合金格栅吊顶（上人）铝制格栅15mm*30mm 2.做法见节点图 3.天棚面为灰色涂料 4.包括为满足设计、验收规范规定施工所需的一切工序及费用 | m2 | 0 | 135.5 | 0
|  | 其他工程 |  |  | 0 |  | 0
010801004001 |  | 消火栓暗门 | 1.木质材质，防火等级B1 2.灰色亚克力字体 3.2MM厚铝制角钢\门框匹配墙体颜色 4.不锈钢门锁 5.做法见图纸 6.其他：具体做法详见砌体设计总说明，包括为满足设计、验收规范规定施工所需的一切工序及费用 | m2 | 0 | 3.08 | 0
010802001001 |  | 不锈钢,钢化清玻璃推拉门 | 1.黑色不锈钢厚0.9mm门框 2.超白钢化清玻璃厚9+9mm 3.防火乙级推拉门 4.包括为满足设计、验收规范规定施工所需的一切工序及费用 | m2 | 0 | 6.832 | 0 | #REF!
五 |  | 休闲咖啡区 |  |  | 0 |  | 0
|  | 砌筑工程 |  |  | 0 |  | 0
010402001003 |  | 砌块墙 | 1.墙厚：200mm砌筑墙 2.砌体工程：密度级别为B06、强度级别为A3.5蒸压加气砼砌筑墙体，DMM5砂浆砌筑 3.混凝土工程：包含圈梁、过梁、构造柱、混凝土导墙等一切费用 4.钢筋工程：包含砌体拉筋、构造柱配筋、圈梁配筋、过梁配筋等一切费用 5.模板工程：包含混凝土结构所需一切模板安装及支撑费用 6.植筋：包含混凝土结构与原结构墙面交接处所需植筋费用 7.其他：具体做法详见砌体设计总说明，包括为满足设计、验收规范规定施工所需的一切工序及费用 | m3 | 0 | 39.272 | 0 | #REF!
|  | 楼地面工程 |  |  | 0 |  | 0
011105002005 |  | 石材踢脚线 | 1.灰色石材 2.粘结剂结合层 3.包括为满足设计、验收规范规定施工所需的一切工序及费用 | m2 | 0 | 4.242 | 0
|  | 墙面工程 |  |  | 0 |  | 0
011407001001 |  | 灰色涂料 | 1.名称：PT-02灰色涂料(一底、二面漆) 2.满刮2~3mm腻子修补,找平 3.其他：包括为满足设计、验收规范规定施工所需的一切工序及费用 | m2 | 0 | 51.976 | 0
011407001002 |  | 白色涂料 | 1.名称：PT-01白色涂料(一底、二面漆) 2.满刮2~3mm腻子修补,找平 3.其他：包括为满足设计、验收规范规定施工所需的一切工序及费用 | m2 | 0 | 273.599 | 0 | 0
011201001003 |  | 墙面一般抹灰 | 1.部位：新建砌体墙 2.20mm厚1:3水泥砂浆 3.其他：包括为满足设计、验收规范规定施工所需的一切工序及费用 | m2 | 0 | 204.04 | 0
|  | 天面工程 |  |  | 0 |  | 0
011302001002 |  | 天棚吊顶 | 1.PT-01白色涂料(一底二面) 2.2~3mm厚面层耐水腻子找平(石膏板接缝处贴嵌缝带,阴、阳角及板接缝处分别贴专用封缝带) 3.9.5mm厚防水纸面石膏板(自攻螺丝与龙骨固定) 4.CB50系列轻钢龙骨,主龙骨中距≤1200,次龙骨中距400 5.ø8钢筋吊杆,双向中距≤1200,用m8膨胀螺栓连镀锌吊杆(吊顶距离结构楼板、梁底>1500时,加角钢转换层,双向角钢间距900吊牢；当吊杆长度大于1500mm时,应设置反支撑) 6.含各种开孔费用 7.其他：包括为满足设计、验收规范规定施工所需的一切工序及费用 | m2 | 0 | 26.56 | 0
011302002007 |  | 格栅吊顶 | 1.铝合金格栅吊顶（上人）铝制格栅15mm*30mm 2.做法见节点图 3.天棚面为灰色涂料 4.包括为满足设计、验收规范规定施工所需的一切工序及费用 | m2 | 0 | 130.5 | 0
|  | 其他工程 |  |  | 0 |  | 0
011108001001 |  | 石材零星项目 | 1.ST01灰色花岗岩压顶 2.含结合层 3.其他：包括为满足设计、验收规范规定施工所需的一切工序及费用 | m2 | 0 | 0.8 | 0
010801004002 |  | 消火栓暗门 | 1.木质材质，防火等级B1 2.灰色亚克力字体 3.2MM厚铝制角钢\门框匹配墙体颜色 4.不锈钢门锁 5.做法见图纸 6.其他：具体做法详见砌体设计总说明，包括为满足设计、验收规范规定施工所需的一切工序及费用 | m2 | 0 | 3.08 | 0
020906008001 |  | 油漆 | 1.楼梯边侧刷红漆 2.包括为满足设计、验收规范规定施工所需的一切工序及费用 | m2 | 0 | 4.5 | 0
六 |  | 户外直播区 |  |  | 0 |  | 0 | #REF!
|  | 天面工程 |  |  | 0 |  | 0
011302001003 |  | 6mm+0.76夹胶+6mm钢化玻璃顶 | 1.铝扣板封边 2.6mm+0.76夹胶+6mm钢化玻璃 3.灰色铝型材铝合金型材柱及骨架 4.其他：包括为满足设计、验收规范规定施工所需的一切工序及费用 | m2 | 0 | 106.27 | 0 | 0
|  | 绿化工程 |  |  | 0 |  | 0
050102002001 |  | 鸡爪槭 | 1.品种:鸡爪槭 2.高度H(m):1.2-1.3 3.冠幅W/P(cm):120-130 4.成活期两年 5.其它满足验收要求 | 株 | 0 | 1 | 0
050102002002 |  | 南天竹 | 1.品种:南天竹 2.高度H(m):1.2-1.3 3.冠幅W/P(cm):120-130 4.成活期两年 5.其它满足验收要求 | 株 | 0 | 1 | 0
050102002003 |  | 红花继木A | 1.品种:红花继木A 2.高度H(m):1.2-1.3 3.冠幅W/P(cm):120-130 4.成活期两年 5.其它满足验收要求 | 株 | 0 | 1 | 0
050102002004 |  | 红花继木B | 1.品种:红花继木B 2.高度H(m):0.8 3.冠幅W/P(cm):60-100 4.成活期两年 5.其它满足验收要求 | 株 | 0 | 1 | 0
050102002005 |  | 龟甲冬青A | 1.品种:龟甲冬青A 2.高度H(m):1.2-1.3 3.冠幅W/P(cm):120-130 4.成活期两年 5.其它满足验收要求 | 株 | 0 | 2 | 0
050102002006 |  | 龟甲冬青B | 1.品种:龟甲冬青B 2.高度H(m):0.8 3.冠幅W/P(cm):0.8 4.成活期两年 5.其它满足验收要求 | 株 | 0 | 1 | 0
050102016001 |  | 桂花 | 1.品种:桂花 2.胸径/米径Φ(cm):0.15-0.18 3.冠幅W/P(cm):3.5 4.高度H(m):2.5-3 5.成活期两年 6.其它满足验收要求 | 株 | 0 | 1 | 0 | #REF!
050102012001 |  | 麦冬 | 1品种:麦冬 2.成活期两年 3.其它满足验收要求 | m2 | 0 | 45 | 0
050102012002 |  | 鸭脚木 | 1品种:鸭脚木 2.成活期两年 3.高度:0.35，冠幅：0.3 3.其它满足验收要求 | m2 | 0 | 8 | 0
050301005001 |  | 黑山石 | 1.600-800黑山石 2.满足验收标准 | 块 | 0 | 6 | 0
050101006001 |  | 清除草皮 | 1.清除草皮 2.垃圾运到指定位置 | m2 | 0 | 68.6 | 0
050201001001 |  | 汀步 | 1.50厚芝麻灰荔枝面 2.50厚1:3水泥砂浆结合层 3.100厚碎石垫层 4.素土夯实 5.满足验收标准 | m2 | 0 | 5.6 | 0 | 0
050201001002 |  | 铺装路面 | 1.30厚芝麻灰荔枝面 2.50厚1:3水泥砂浆结合层 3.100厚碎石垫层 4.素土夯实 5.满足验收标准 | m2 | 0 | 18.86 | 0
050201001003 |  | 树池坐凳铺装 | 1.30厚光面花岗石（颜色甲方自定） 2.专用粘结层 5.满足验收标准 | m2 | 0 | 21.6 | 0
050201004001 |  | 树池坐凳结构 | 1.C25砼基础及墙身 2.C15砼垫层 3.模板 4.钢筋、预埋件 5.防腐木、18mm阻燃板 6. 基础开挖（不外运、回填方改良成种植土、种植土回填） 6.做法详LH-01图 7.其它满足验收要求 | 项 | 0 | 1 | 0
七 |  | 直播间01-08 |  |  |  |  | 0
|  | 楼地面工程 |  |  |  |  | 0
011105002006 |  | 石材踢脚线 | 1.灰色石材 2.粘结剂结合层 3.包括为满足设计、验收规范规定施工所需的一切工序及费用 | m2 | 0 | 17.443 | 0 | #REF!
|  | 墙面工程 |  |  |  |  | 0
011408001004 |  | 海报 | 1.面贴背胶喷绘海报 2.喷绘图案由甲方定 3.包括为满足设计、验收规范规定施工所需的一切工序及费用 | m2 | 0 | 10.86 | 0
010525001001 |  | 封窗 | 1.150mm厚轻钢龙骨隔音墙 2.12mm防火石膏板至顶 3.100系列轻钢龙骨,主龙骨中距≤1200,次龙骨中距400 4.38mm穿心龙骨@1000通长设置,中填隔音棉 5.C20砼基础 6.做法详见节点：DE-03-30 7.其他：包括为满足设计、验收规范规定施工所需的一切工序及费用 | m2 | 0 | 39.96 | 0
011207001006 |  | 直播间01背景墙 | 1.18mm防火阻燃板 2.定制软包 3.黑色不锈钢 4.LED灯槽 5.定制LOGO、软包、灯箱及柜体 6.涂料及灯带（另计） 7.做法详见节点：详见图纸 8.其他：包括为满足设计、验收规范规定施工所需的一切工序及费用 | 项 | 0 | 1 | 0 | 0
011207001007 |  | 轻钢龙骨隔墙 | 1.150mm厚轻钢龙骨隔音墙 2.12mm防火石膏板至顶 3.100系列轻钢龙骨,主龙骨中距≤1200,次龙骨中距400 4.38mm穿心龙骨@1000通长设置,中填隔音棉 5.C20砼基础 6.做法详见节点：DE-03-30 7.其他：包括为满足设计、验收规范规定施工所需的一切工序及费用 | m2 | 0 | 240.854 | 0
011207001008 |  | 轻钢龙骨隔墙（弧形） | 1.150mm厚轻钢龙骨隔音弧形墙 2.12mm防火石膏板至顶 3.100系列轻钢龙骨,主龙骨中距≤1200,次龙骨中距400 4.38mm穿心龙骨@1000通长设置,中填隔音棉 5.C20砼基础 6.做法详见节点：DE-03-30 7.其他：包括为满足设计、验收规范规定施工所需的一切工序及费用 | m2 | 0 | 84.216 | 0
011207001009 |  | 直播间02背景墙 | 1.18mm防火阻燃板含木龙骨 2.9.5mm石膏板面刷涂料 3.蓝绿色防火免漆板 4.LED灯槽 5.不锈钢管 6.涂料及灯带（另计） 7.做法详见节点：详见图纸 8.其他：包括为满足设计、验收规范规定施工所需的一切工序及费用 | 项 | 0 | 1 | 0 | #REF!
011207001010 |  | 直播间03背景墙 | 1.18mm防火阻燃板含木龙骨 2.9.5mm石膏板面刷涂料 3.涂料及灯带（另计） 4.LED灯槽 5.定制LOGO 6.做法详见节点：详见图纸 7.其他：包括为满足设计、验收规范规定施工所需的一切工序及费用 | 项 | 0 | 1 | 0
011207001011 |  | 直播间04背景墙 | 1.18mm防火阻燃板 2.定制软包、渐变壁纸 3.钛金线条 4.LED灯槽、艺术吊灯 5.定制LOGO、软包、不锈钢层板及蓝绿色防火免漆板 6.做法详见节点：详见图纸 7.其他：包括为满足设计、验收规范规定施工所需的一切工序及费用 | 项 | 0 | 1 | 0
011207001012 |  | 直播间05背景墙 | 1.18mm防火阻燃板、木龙骨 2.9.5mm石膏板面刷涂料 3.涂料及灯带（另计） 4.做法详见节点：详见图纸 5.其他：包括为满足设计、验收规范规定施工所需的一切工序及费用 | 项 | 0 | 1 | 0
011207001013 |  | 直播间07背景墙 | 1.18mm防火阻燃板、木龙骨 2.9.5mm石膏板面刷涂料 3.涂料及灯带（另计） 4.定制LOGO 5.做法详见节点：详见图纸 6.其他：包括为满足设计、验收规范规定施工所需的一切工序及费用 | 项 | 0 | 1 | 0 | 0
011207001014 |  | 直播间08背景墙 | 1.18mm防火阻燃板、木龙骨 2.9.5mm石膏板面刷涂料 3.涂料及灯带（另计） 4.面挂背景喷绘 5.做法详见节点：详见图纸 6.其他：包括为满足设计、验收规范规定施工所需的一切工序及费用 | 项 | 0 | 1 | 0
011407001009 |  | 彩色涂料 | 1.名称：彩色涂料(一底、二面漆) 2.满刮2~3mm腻子修补,找平 3.其他：包括为满足设计、验收规范规定施工所需的一切工序及费用 4.直播间04、05 | m2 | 0 | 110.36 | 0
011407001010 |  | 白色涂料 | 1.名称：PT-01白色涂料(一底、二面漆) 2.满刮2~3mm腻子修补,找平 3.其他：包括为满足设计、验收规范规定施工所需的一切工序及费用 | m2 | 0 | 511.1 | 0 | #REF!
|  | 天面工程 |  |  | 0 |  | 0
011302001001 |  | 天棚吊顶 | 1.PT-01白色涂料(一底二面) 2.2~3mm厚面层耐水腻子找平(石膏板接缝处贴嵌缝带,阴、阳角及板接缝处分别贴专用封缝带) 3.9.5mm厚防水纸面石膏板(自攻螺丝与龙骨固定) 4.CB50系列轻钢龙骨,主龙骨中距≤1200,次龙骨中距400 5.ø8钢筋吊杆,双向中距≤1200,用m8膨胀螺栓连镀锌吊杆(吊顶距离结构楼板、梁底>1500时,加角钢转换层,双向角钢间距900吊牢；当吊杆长度大于1500mm时,应设置反支撑) 6.含各种开孔费用 7.其他：包括为满足设计、验收规范规定施工所需的一切工序及费用 | m2 | 0 | 208.285 | 0
011302002005 |  | 格栅吊顶 | 1.铝合金格栅吊顶（上人）铝制格栅15mm*30mm 2.做法见节点图 3.天棚面为灰色涂料 4.包括为满足设计、验收规范规定施工所需的一切工序及费用 | m2 | 0 | 177.43 | 0
|  | 其他工程 |  |  | 0 |  | 0
011605001006 |  | 原地面瓷砖修复 | 1、原地面瓷砖修复 2.工程量暂估 3.建筑垃圾外运投标人综合考虑 4.其他：具体做法详见砌体设计总说明，包括为满足设计、验收规范规定施工所需的一切工序及费用 | m2 | 0 | 47.76 | 0
010802003002 |  | 钢质防火门 | 1、金属板贴木纹膜饰面(色同WD01) 2、钢质乙级防火门 3、五金配件参考图纸 4.其他：具体做法详见砌体设计总说明，包括为满足设计、验收规范规定施工所需的一切工序及费用 | m2 | 0 | 52.8 | 0
010805005001 |  | 全玻自由门 | 1.新开钢化玻璃门做法同同面原建筑门 2.包括为满足设计、验收规范规定施工所需的一切工序及费用 | m2 | 0 | 2.4 | 0 | 0
011610001002 |  | 门窗拆除 | 1.保护性拆除 2.包括为满足设计、验收规范规定施工所需的一切工序及费用 | 扇 | 0 | 2.4 | 0
八 |  | 一层大厅 |  |  | 0 |  | 0
|  | 楼地面工程 |  |  | 0 |  | 0
011105002007 |  | 石材踢脚线 | 1.灰色石材 2.粘结剂结合层 3.包括为满足设计、验收规范规定施工所需的一切工序及费用 | m2 | 0 | 1.855 | 0
|  | 天面工程 |  |  | 0 |  | 0
011407002003 |  | 原顶喷涂 | 1.PT-01原顶灰白色涂料(一底、二面漆) 2.腻子修补，找平 3.其他：包括为满足设计、验收规范规定施工所需的一切工序及费用 | m2 | 0 | 268.23 | 0
|  | 墙面工程 |  |  | 0 |  | 0
010605002001 |  | 钢板墙板 | 1.详见节点图EL-05-29 2.12mm钢板焊接固定刷红色涂料 3.字体镂空 4.镀锌角钢 5.包括为满足设计、验收规范规定施工所需的一切工序及费用 | m2 | 0 | 15.84 | 0
011407001011 |  | 白色涂料 | 1.名称：PT-01白色涂料(一底、二面漆) 2.满刮2~3mm腻子修补,找平 3.其他：包括为满足设计、验收规范规定施工所需的一切工序及费用 | m2 | 0 | 266.534 | 0
011407001012 |  | 彩色涂料 | 1.名称：PT-03红色涂料(一底、二面漆) 2.满刮2~3mm腻子修补,找平 3.其他：包括为满足设计、验收规范规定施工所需的一切工序及费用 | m2 | 0 | 72.115 | 0 | 0
011207002001 |  | 形象墙 | 1.详见节点图EL-05-31 2.外观参考效果图 3.其他：包括为满足设计、验收规范规定施工所需的一切工序及费用 | m2 | 0 | 9.15 | 0
|  | 其他工程 |  |  | 0 |  | 0
010801004004 |  | 消火栓暗门 | 1.木质材质，防火等级B1 2.灰色亚克力字体 3.2MM厚铝制角钢\门框匹配墙体颜色 4.不锈钢门锁 5.做法见图纸 6.其他：具体做法详见砌体设计总说明，包括为满足设计、验收规范规定施工所需的一切工序及费用 | m2 | 0 | 6.16 | 0
011605001007 |  | 原地面瓷砖修复 | 1、原地面瓷砖修复 2.工程量暂估 3.建筑垃圾外运投标人综合考虑 4.其他：具体做法详见砌体设计总说明，包括为满足设计、验收规范规定施工所需的一切工序及费用 | m2 | 0 | 112 | 0
九 |  | 多媒体互动展示区 |  |  | 0 |  | 0 | 0
|  | 楼地面工程 |  |  | 0 |  | 0
011102001001 |  | 石材楼地面 | 1.灰色花岗岩 2.粘结剂结合层 3.包括为满足设计、验收规范规定施工所需的一切工序及费用 | m2 | 0 | 48.7 | 0
011105002008 |  | 石材踢脚线 | 1.灰色石材 2.粘结剂结合层 3.包括为满足设计、验收规范规定施工所需的一切工序及费用 | m2 | 0 | 0.368 | 0
|  | 墙面工程 |  |  | 0 |  | 0
011502007001 |  | 塑料装饰线 | 面贴白色亚克力板(详见效果图) | m | 0 | 16.856 | 0
011505010001 |  | 镜面玻璃 | 红色烤漆玻璃 | m2 | 0 | 136.73 | 0
011207001015 |  | 轻钢龙骨隔墙 | 1.120mm厚轻钢龙骨隔墙 2.单面9.5mm厚纸面石膏板 3.CB50系列轻钢龙骨,主龙骨中距≤1200,次龙骨中距400 4.60*40*3镀锌方管通长设置 5.做法详见节点：DL-06-05、询问函 6.其他：包括为满足设计、验收规范规定施工所需的一切工序及费用 | m2 | 0 | 12.16 | 0 | #REF!
011407001014 |  | 彩色涂料 | 1.名称：PT-03红色涂料(一底、二面漆) 2.满刮2~3mm腻子修补,找平 3.其他：包括为满足设计、验收规范规定施工所需的一切工序及费用 | m2 | 0 | 12.16 | 0
|  | 天面工程 |  |  | 0 |  | 0
011302001004 |  | 天棚吊顶 | 1.PT-01白色涂料(一底二面) 2.2~3mm厚面层耐水腻子找平(石膏板接缝处贴嵌缝带,阴、阳角及板接缝处分别贴专用封缝带) 3.9.5mm厚防水纸面石膏板(自攻螺丝与龙骨固定) 4.CB50系列轻钢龙骨,主龙骨中距≤1200,次龙骨中距400 5.ø8钢筋吊杆,双向中距≤1200,用m8膨胀螺栓连镀锌吊杆(吊顶距离结构楼板、梁底>1500时,加角钢转换层,双向角钢间距900吊牢；当吊杆长度大于1500mm时,应设置反支撑) 6.含各种开孔费用 7.其他：包括为满足设计、验收规范规定施工所需的一切工序及费用 | m2 | 0 | 6.964 | 0
011302002006 |  | 格栅吊顶 | 1.铝制方通吊顶 2.包括为满足设计、验收规范规定施工所需的一切工序及费用 | m2 | 0 | 41.75 | 0 | 0
011407002004 |  | 原顶喷涂 | 1.PT-01原顶灰白色涂料(一底、二面漆) 2.腻子修补，找平 3.其他：包括为满足设计、验收规范规定施工所需的一切工序及费用 | m2 | 0 | 268.23 | 0
|  | 其他工程 |  |  | 0 |  | 0
011605001008 |  | 原地面瓷砖修复 | 1、原地面瓷砖修复 2.工程量暂估 3.建筑垃圾外运投标人综合考虑 4.其他：具体做法详见砌体设计总说明，包括为满足设计、验收规范规定施工所需的一切工序及费用 | m2 | 0 | 24.1 | 0
十 |  | 新媒体双创中心 |  |  | 0 |  | 0 | 0
|  | 砌筑工程 |  |  | 0 |  | 0
010402001005 |  | 砌块墙 | 1.墙厚：200mm砌筑墙 2.砌体工程：密度级别为B06、强度级别为A3.5蒸压加气砼砌筑墙体，DMM5砂浆砌筑 3.混凝土工程：包含圈梁、过梁、构造柱、混凝土导墙等一切费用 4.钢筋工程：包含砌体拉筋、构造柱配筋、圈梁配筋、过梁配筋等一切费用 5.模板工程：包含混凝土结构所需一切模板安装及支撑费用 6.植筋：包含混凝土结构与原结构墙面交接处所需植筋费用 7.其他：具体做法详见砌体设计总说明，包括为满足设计、验收规范规定施工所需的一切工序及费用 | m3 | 0 | 3.858 | 0
|  | 楼地面工程 |  |  | 0 |  | 0
011105002010 |  | 石材踢脚线 | 1.灰色石材 2.粘结剂结合层 3.包括为满足设计、验收规范规定施工所需的一切工序及费用 | m2 | 0 | 2.368 | 0
|  | 墙面工程 |  |  | 0 |  | 0
011407001013 |  | 白色涂料 | 1.名称：PT-01白色涂料(一底、二面漆) 2.满刮2~3mm腻子修补,找平 3.其他：包括为满足设计、验收规范规定施工所需的一切工序及费用 | m2 | 0 | 90.8 | 0
011407001016 |  | 彩色涂料 | 1.名称：PT-03红色涂料(一底、二面漆) 2.满刮2~3mm腻子修补,找平 3.其他：包括为满足设计、验收规范规定施工所需的一切工序及费用 | m2 | 0 | 10 | 0
011201001005 |  | 墙面一般抹灰 | 1.部位：新建砌体墙 2.20mm厚1:3水泥砂浆 3.其他：包括为满足设计、验收规范规定施工所需的一切工序及费用 | m2 | 0 | 48.984 | 0 | 0
011209002001 |  | 全玻(无框玻璃)幕墙 | 1.拆除玻璃幕墙 2.工程量暂估 3.建筑垃圾外运投标人综合考虑 4.其他：具体做法详见砌体设计总说明，包括为满足设计、验收规范规定施工所需的一切工序及费用 | m2 | 0 | 26.7 | 0
|  | 天面工程 |  |  | 0 |  | 0
011407002005 |  | 原顶喷涂 | 1.PT-01原顶灰白色涂料(一底、二面漆) 2.腻子修补，找平 3.其他：包括为满足设计、验收规范规定施工所需的一切工序及费用 | m2 | 0 | 106.26 | 0
011302001006 |  | 天棚吊顶 | 1.PT-01白色涂料(一底二面) 2.2~3mm厚面层耐水腻子找平(石膏板接缝处贴嵌缝带,阴、阳角及板接缝处分别贴专用封缝带) 3.9.5mm厚防水纸面石膏板(自攻螺丝与龙骨固定) 4.CB50系列轻钢龙骨,主龙骨中距≤1200,次龙骨中距400 5.ø8钢筋吊杆,双向中距≤1200,用m8膨胀螺栓连镀锌吊杆(吊顶距离结构楼板、梁底>1500时,加角钢转换层,双向角钢间距900吊牢；当吊杆长度大于1500mm时,应设置反支撑) 6.含各种开孔费用 7.其他：包括为满足设计、验收规范规定施工所需的一切工序及费用 | m2 | 0 | 2.596 | 0 | #REF!
010802003004 |  | 钢质防火门 | 1、金属板贴木纹膜饰面(色同WD01) 2、钢质乙级防火门 3、五金配件参考图纸 4.其他：具体做法详见砌体设计总说明，包括为满足设计、验收规范规定施工所需的一切工序及费用 | m2 | 0 | 3.96 | 0
|  | 其他工程 |  |  | 0 |  | 0
010810002005 |  | 窗帘盒 | 1.窗帘盒：200mm宽,200mm高（宽度以实际尺寸为准，所有费用包含在综合单价中，后期不得因为尺寸变化调整报价） 2.刷PT-01白色涂料 3.9.5mm厚石膏板 4.15mm厚阻燃板基层 5.30木方防火处理 6.做法详见节点：DE-01-04 7.其他：包括为满足设计、验收规范规定施工所需的一切工序及费用 | m | 0 | 12.75 | 0
011601001002 |  | 砖（石）砌体拆除 | 1、拆除并清理 2、地面砖需成品保护 | m3 | 0 | 0.52 | 0
011605001009 |  | 原地面瓷砖修复 | 1、原地面瓷砖修复 2.工程量暂估 3.建筑垃圾外运投标人综合考虑 4.其他：具体做法详见砌体设计总说明，包括为满足设计、验收规范规定施工所需的一切工序及费用 | m2 | 0 | 18.8 | 0 | 0
十一 |  | 阶梯互动交流区 |  |  | 0 |  | 0
|  | 楼地面工程 |  |  | 0 |  | 0
011104002005 |  | 木饰面地面WD-01 | 1、12mm防火木纹板 2、18mm双层防火阻燃板 3、50mm*50mm镀锌方管 4、做法见图纸 5.其他：具体做法详见砌体设计总说明，包括为满足设计、验收规范规定施工所需的一切工序及费用 | m2 | 0 | 125.44 | 0
011105002011 |  | 石材踢脚线 | 1.灰色石材 2.粘结剂结合层 3.包括为满足设计、验收规范规定施工所需的一切工序及费用 | m2 | 0 | 3.92 | 0
|  | 墙面工程 |  |  | 0 |  | 0
011407001017 |  | 灰色涂料 | 1.名称：PT-02灰色涂料(一底、二面漆) 2.满刮2~3mm腻子修补,找平 3.其他：包括为满足设计、验收规范规定施工所需的一切工序及费用 | m2 | 0 | 113.254 | 0
011407001018 |  | 白色涂料 | 1.名称：PT-01白色涂料(一底、二面漆) 2.满刮2~3mm腻子修补,找平 3.其他：包括为满足设计、验收规范规定施工所需的一切工序及费用 | m2 | 0 | 114.76 | 0
|  | 天面工程 |  |  | 0 |  | 0
011302001007 |  | 天棚吊顶 | 1.PT-01白色涂料(一底二面) 2.2~3mm厚面层耐水腻子找平(石膏板接缝处贴嵌缝带,阴、阳角及板接缝处分别贴专用封缝带) 3.9.5mm厚防水纸面石膏板(自攻螺丝与龙骨固定) 4.CB50系列轻钢龙骨,主龙骨中距≤1200,次龙骨中距400 5.ø8钢筋吊杆,双向中距≤1200,用m8膨胀螺栓连镀锌吊杆(吊顶距离结构楼板、梁底>1500时,加角钢转换层,双向角钢间距900吊牢；当吊杆长度大于1500mm时,应设置反支撑) 6.含各种开孔费用 7.其他：包括为满足设计、验收规范规定施工所需的一切工序及费用 | m2 | 0 | 87.57 | 0
|  | 其他工程 |  |  | 0 |  | 0
011605001020 |  | 原地面瓷砖修复 | 1、原地面瓷砖修复 2.工程量暂估 3.建筑垃圾外运投标人综合考虑 4.其他：具体做法详见砌体设计总说明，包括为满足设计、验收规范规定施工所需的一切工序及费用 | m2 | 0 | 18.8 | 0
011605001012 |  | 平面块料拆除 | 1.原地面砖拆除 2.地面砂浆找平 3.建筑垃圾外运投标综合考虑 4.其他：具体做法详见砌体设计总说明，包括为满足设计、验收规范规定施工所需的一切工序及费用 | m2 | 0 | 112 | 0
十二 |  | 多功能报告厅、设备间01 |  |  | 0 |  | 0 | 0 | #REF!
010402001006 |  | 砌块墙 | 1.墙厚：200mm砌筑墙 2.砌体工程：密度级别为B06、强度级别为A3.5蒸压加气砼砌筑墙体，DMM5砂浆砌筑 3.混凝土工程：包含圈梁、过梁、构造柱、混凝土导墙等一切费用 4.钢筋工程：包含砌体拉筋、构造柱配筋、圈梁配筋、过梁配筋等一切费用 5.模板工程：包含混凝土结构所需一切模板安装及支撑费用 6.植筋：包含混凝土结构与原结构墙面交接处所需植筋费用 7.其他：具体做法详见砌体设计总说明，包括为满足设计、验收规范规定施工所需的一切工序及费用 | m3 | 0 | 16.408 | 0 |  |  | 成品座椅
010801004005 |  | 消火栓暗门 | 1.木质材质，防火等级B1 2.见图纸 | m2 | 0 | 1.54 | 0
010802003005 |  | 钢质防火门 | 1、金属板贴木纹膜饰面(色同WD01) 2、钢质乙级防火门 3、五金配件参考图纸 4.其他：具体做法详见砌体设计总说明，包括为满足设计、验收规范规定施工所需的一切工序及费用 | m2 | 0 | 5.28 | 0 | 0
011104002006 |  | 木饰面地面WD-01 | 1、12mm防火木纹板 2、18mm双层防火阻燃板 3、50mm*50mm镀锌方管 4、做法见图纸 5.其他：具体做法详见砌体设计总说明，包括为满足设计、验收规范规定施工所需的一切工序及费用 | m2 | 0 | 183.63 | 0
011105002012 |  | 石材踢脚线 | 1.灰色石材 2.粘结剂结合层 3.包括为满足设计、验收规范规定施工所需的一切工序及费用 | m2 | 0 | 4.512 | 0
011404007001 |  | 灰色涂料 | 1.名称：PT-02灰色涂料(一底、二面漆) 2.满刮2~3mm腻子修补,找平 3.其他：包括为满足设计、验收规范规定施工所需的一切工序及费用 | m2 | 0 | 55.44 | 0
011404007002 |  | 白色涂料 | 1.名称：PT-02白色涂料(一底二面) 2.2mm腻子找平 3.包括为满足设计、验收规范规定施工所需的一切工序及费用 | m2 | 0 | 269.52 | 0 | 0 | #REF!
011201001006 |  | 墙面一般抹灰 | 1.部位：新建砌体墙 2.20mm厚1:3水泥砂浆 3.其他：包括为满足设计、验收规范规定施工所需的一切工序及费用 | m2 | 0 | 164.076 | 0
011207001016 |  | 墙面硬包(led屏墙面） | 1.木龙骨基层 2.18mm防火阻燃板 3.石膏板面9.5mm 4.工程量按展开面积计算 5.内嵌LED拼接屏(成品,完成面尺寸根据具体拼接屏尺寸调整) 6.含灯槽 7.其他：具体做法详见砌体设计总说明，包括为满足设计、验收规范规定施工所需的一切工序及费用 | m2 | 0 | 61.56 | 0
011407002007 |  | 原顶喷涂 | 1.PT-01原顶灰白色涂料(一底、二面漆) 2.腻子修补，找平 3.其他：包括为满足设计、验收规范规定施工所需的一切工序及费用 | m2 | 0 | 13.9 | 0
011302002008 |  | 格栅吊顶 | 1.铝合金格栅吊顶（上人）铝制格栅15mm*30mm 2.做法见节点图 3.天棚面为灰色涂料 4.包括为满足设计、验收规范规定施工所需的一切工序及费用 | m2 | 0 | 157.22 | 0
十三 |  | 管委会办公室 |  |  | 0 |  | 0
011105002013 |  | 石材踢脚线 | 1.灰色石材 2.粘结剂结合层 3.包括为满足设计、验收规范规定施工所需的一切工序及费用 | m2 | 0 | 2.102 | 0
011407001019 |  | 白色涂料 | 1.名称：PT-01白色涂料(一底、二面漆) 2.满刮2~3mm腻子修补,找平 3.其他：包括为满足设计、验收规范规定施工所需的一切工序及费用 | m2 | 0 | 76.936 | 0 |  |  | 木柜
011207001017 |  | 轻钢龙骨隔墙 | 1.120mm厚轻钢龙骨隔墙 2.单面9.5mm厚纸面石膏板 3.CB50系列轻钢龙骨,主龙骨中距≤1200,次龙骨中距400 4.60*40*3镀锌方管通长设置 5.做法详见节点：DL-06-05、询问函 6.其他：包括为满足设计、验收规范规定施工所需的一切工序及费用 | m2 | 0 | 9.636 | 0 | 0 | #REF!
011407002008 |  | 原顶喷涂 | 1.PT-01原顶灰白色涂料(一底、二面漆) 2.腻子修补，找平 3.其他：包括为满足设计、验收规范规定施工所需的一切工序及费用 | m2 | 0 | 38.4 | 0
011302001008 |  | 天棚吊顶 | 1.PT-01白色涂料(一底二面) 2.2~3mm厚面层耐水腻子找平(石膏板接缝处贴嵌缝带,阴、阳角及板接缝处分别贴专用封缝带) 3.9.5mm厚防水纸面石膏板(自攻螺丝与龙骨固定) 4.CB50系列轻钢龙骨,主龙骨中距≤1200,次龙骨中距400 5.ø8钢筋吊杆,双向中距≤1200,用m8膨胀螺栓连镀锌吊杆(吊顶距离结构楼板、梁底>1500时,加角钢转换层,双向角钢间距900吊牢；当吊杆长度大于1500mm时,应设置反支撑) 6.含各种开孔费用 7.其他：包括为满足设计、验收规范规定施工所需的一切工序及费用 | m2 | 0 | 1.434 | 0
010802003006 |  | 钢质防火门 | 1、金属板贴木纹膜饰面(色同WD01) 2、钢质乙级防火门 3、五金配件参考图纸 4.其他：具体做法详见砌体设计总说明，包括为满足设计、验收规范规定施工所需的一切工序及费用 | m2 | 0 | 2.2 | 0
010810002006 |  | 窗帘盒 | 1.窗帘盒：200mm宽,200mm高（宽度以实际尺寸为准，所有费用包含在综合单价中，后期不得因为尺寸变化调整报价） 2.刷PT-01白色涂料 3.9.5mm厚石膏板 4.15mm厚阻燃板基层 5.30木方防火处理 6.做法详见节点：DE-01-04 7.其他：包括为满足设计、验收规范规定施工所需的一切工序及费用 | m | 0 | 6.2 | 0
011605001010 |  | 原地面瓷砖修复 | 1、原地面瓷砖修复 2.工程量暂估 3.建筑垃圾外运投标人综合考虑 4.其他：具体做法详见砌体设计总说明，包括为满足设计、验收规范规定施工所需的一切工序及费用 | m2 | 0 | 7.68 | 0
十四 |  | 二层过道走廊 |  |  | 0 |  | 0 | 0
011105002014 |  | 石材踢脚线 | 1.灰色石材 2.粘结剂结合层 3.包括为满足设计、验收规范规定施工所需的一切工序及费用 | m2 | 0 | 2.102 | 0
011407002009 |  | 原顶喷涂 | 1.PT-03原顶红色涂料(一底、二面漆) 2.腻子修补，找平 3.其他：包括为满足设计、验收规范规定施工所需的一切工序及费用 | m2 | 0 | 146 | 0
011302001009 |  | 过道底部天棚吊顶 | 1.PT-01白色涂料(一底二面) 2.2~3mm厚面层耐水腻子找平(石膏板接缝处贴嵌缝带,阴、阳角及板接缝处分别贴专用封缝带) 3.9.5mm厚防水纸面石膏板(自攻螺丝与龙骨固定) 4.CB50系列轻钢龙骨,主龙骨中距≤1200,次龙骨中距400 5.ø8钢筋吊杆,双向中距≤1200,用m8膨胀螺栓连镀锌吊杆(吊顶距离结构楼板、梁底>1500时,加角钢转换层,双向角钢间距900吊牢；当吊杆长度大于1500mm时,应设置反支撑) 6.含各种开孔费用 7.其他：包括为满足设计、验收规范规定施工所需的一切工序及费用 | m2 | 0 | 177.3 | 0
011407001020 |  | 白色涂料 | 1.名称：PT-01白色涂料(一底、二面漆) 2.满刮2~3mm腻子修补,找平 3.其他：包括为满足设计、验收规范规定施工所需的一切工序及费用 | m2 | 0 | 117.415 | 0 | #REF!
011605001013 |  | 原地面瓷砖修复 | 1、原地面瓷砖修复 2.工程量暂估 3.建筑垃圾外运投标人综合考虑 4.其他：具体做法详见砌体设计总说明，包括为满足设计、验收规范规定施工所需的一切工序及费用 | m2 | 0 | 29.2 | 0
十五 |  | 会客室 |  |  | 0 |  | 0 | 0
011105002015 |  | 石材踢脚线 | 1.灰色石材 2.粘结剂结合层 3.包括为满足设计、验收规范规定施工所需的一切工序及费用 | m2 | 0 | 0.942 | 0
011302001010 |  | 天棚吊顶 | 1.PT-01白色涂料(一底二面) 2.2~3mm厚面层耐水腻子找平(石膏板接缝处贴嵌缝带,阴、阳角及板接缝处分别贴专用封缝带) 3.9.5mm厚防水纸面石膏板(自攻螺丝与龙骨固定) 4.CB50系列轻钢龙骨,主龙骨中距≤1200,次龙骨中距400 5.ø8钢筋吊杆,双向中距≤1200,用m8膨胀螺栓连镀锌吊杆(吊顶距离结构楼板、梁底>1500时,加角钢转换层,双向角钢间距900吊牢；当吊杆长度大于1500mm时,应设置反支撑) 6.含各种开孔费用 7.其他：包括为满足设计、验收规范规定施工所需的一切工序及费用 | m2 | 0 | 17.016 | 0
011502007002 |  | 不锈钢线条 | 1.黑色不锈钢 2.详见DE-02-21节点 | m | 0 | 6.9 | 0
011505010002 |  | 镜面玻璃 | 1.石膏板面贴红色烤漆玻璃 2.18mm防火阻燃板含木龙骨 2.灯槽 3.做法详见节点：详见图纸 4.其他：包括为满足设计、验收规范规定施工所需的一切工序及费用 | m2 | 0 | 9.7 | 0 | 0
011407001021 |  | 彩色涂料 | 1.名称：PT-02灰色涂料(一底、二面漆) 2.满刮2~3mm腻子修补,找平 3.其他：包括为满足设计、验收规范规定施工所需的一切工序及费用 | m2 | 0 | 4.18 | 0
011407001022 |  | 白色涂料 | 1.名称：PT-01白色涂料(一底、二面漆) 2.满刮2~3mm腻子修补,找平 3.其他：包括为满足设计、验收规范规定施工所需的一切工序及费用 | m2 | 0 | 10.913 | 0
011207001018 |  | 轻钢龙骨隔墙 | 1.120mm厚轻钢龙骨隔墙 2.单面9.5mm厚纸面石膏板 3.CB50系列轻钢龙骨,主龙骨中距≤1200,次龙骨中距400 4.60*40*3镀锌方管通长设置 5.做法详见节点：DL-06-05、询问函 6.其他：包括为满足设计、验收规范规定施工所需的一切工序及费用 | m2 | 0 | 15.934 | 0 | 0
010801004003 |  | 消火栓暗门 | 1.木质材质，防火等级B1 2.灰色亚克力字体 3.2MM厚铝制角钢\门框匹配墙体颜色 4.不锈钢门锁 5.做法见图纸 6.其他：具体做法详见砌体设计总说明，包括为满足设计、验收规范规定施工所需的一切工序及费用 | m2 | 0 | 2.2 | 0
010802003007 |  | 钢质防火门 | 1、金属板贴木纹膜饰面(色同WD01) 2、钢质乙级防火门 3、五金配件参考图纸 4.其他：具体做法详见砌体设计总说明，包括为满足设计、验收规范规定施工所需的一切工序及费用 | m2 | 0 | 2.2 | 0
010810002007 |  | 窗帘盒 | 1.窗帘盒：200mm宽,200mm高（宽度以实际尺寸为准，所有费用包含在综合单价中，后期不得因为尺寸变化调整报价） 2.刷PT-01白色涂料 3.9.5mm厚石膏板 4.15mm厚阻燃板基层 5.30木方防火处理 6.做法详见节点：DE-01-04 7.其他：包括为满足设计、验收规范规定施工所需的一切工序及费用 | m | 0 | 24.732 | 0 | #REF!
十六 |  | 会议室02 |  |  | 0 |  | 0
011105002016 |  | 石材踢脚线 | 1.灰色石材 2.粘结剂结合层 3.包括为满足设计、验收规范规定施工所需的一切工序及费用 | m2 | 0 | 1.629 | 0
011302001011 |  | 天棚吊顶 | 1.PT-01白色涂料(一底二面) 2.2~3mm厚面层耐水腻子找平(石膏板接缝处贴嵌缝带,阴、阳角及板接缝处分别贴专用封缝带) 3.9.5mm厚防水纸面石膏板(自攻螺丝与龙骨固定) 4.CB50系列轻钢龙骨,主龙骨中距≤1200,次龙骨中距400 5.ø8钢筋吊杆,双向中距≤1200,用m8膨胀螺栓连镀锌吊杆(吊顶距离结构楼板、梁底>1500时,加角钢转换层,双向角钢间距900吊牢；当吊杆长度大于1500mm时,应设置反支撑) 6.含各种开孔费用 7.其他：包括为满足设计、验收规范规定施工所需的一切工序及费用 | m2 | 0 | 1.718 | 0
011407001023 |  | 彩色涂料 | 1.名称：PT-02灰色涂料(一底、二面漆) 2.满刮2~3mm腻子修补,找平 3.其他：包括为满足设计、验收规范规定施工所需的一切工序及费用 | m2 | 0 | 6.768 | 0 | 0
011407001024 |  | 白色涂料 | 1.名称：PT-01白色涂料(一底、二面漆) 2.满刮2~3mm腻子修补,找平 3.其他：包括为满足设计、验收规范规定施工所需的一切工序及费用 | m2 | 0 | 32.58 | 0
011207001019 |  | 轻钢龙骨隔墙 | 1.120mm厚轻钢龙骨隔墙 2.单面9.5mm厚纸面石膏板 3.CB50系列轻钢龙骨,主龙骨中距≤1200,次龙骨中距400 4.60*40*3镀锌方管通长设置 5.做法详见节点：DL-06-05、询问函 6.其他：包括为满足设计、验收规范规定施工所需的一切工序及费用 | m2 | 0 | 23.695 | 0
011207001020 |  | 硬包 | 1.18mm防火阻燃板含木龙骨 2.硬包 3.做法详见节点：详见图纸 4.其他：包括为满足设计、验收规范规定施工所需的一切工序及费用 | m2 | 0 | 7.52 | 0
011502007003 |  | 不锈钢线条 | 1.黑色不锈钢 2.灯槽 3.做法详见节点：详见图纸 4.其他：包括为满足设计、验收规范规定施工所需的一切工序及费用 | m | 0 | 6.9 | 0 | #REF!
010802003008 |  | 钢质防火门 | 1、金属板贴木纹膜饰面(色同WD01) 2、钢质乙级防火门 3、五金配件参考图纸 4.其他：具体做法详见砌体设计总说明，包括为满足设计、验收规范规定施工所需的一切工序及费用 | m2 | 0 | 2.2 | 0
010810002008 |  | 窗帘盒 | 1.窗帘盒：200mm宽,200mm高（宽度以实际尺寸为准，所有费用包含在综合单价中，后期不得因为尺寸变化调整报价） 2.刷PT-01白色涂料 3.9.5mm厚石膏板 4.15mm厚阻燃板基层 5.30木方防火处理 6.做法详见节点：DE-01-04 7.其他：包括为满足设计、验收规范规定施工所需的一切工序及费用 | m | 0 | 4.72 | 0
十七 |  | 会议室01 |  |  | 0 |  | 0
011105002017 |  | 石材踢脚线 | 1.灰色石材 2.粘结剂结合层 3.包括为满足设计、验收规范规定施工所需的一切工序及费用 | m2 | 0 | 1.664 | 0 | 0
011302001012 |  | 天棚吊顶 | 1.PT-01白色涂料(一底二面) 2.2~3mm厚面层耐水腻子找平(石膏板接缝处贴嵌缝带,阴、阳角及板接缝处分别贴专用封缝带) 3.9.5mm厚防水纸面石膏板(自攻螺丝与龙骨固定) 4.CB50系列轻钢龙骨,主龙骨中距≤1200,次龙骨中距400 5.ø8钢筋吊杆,双向中距≤1200,用m8膨胀螺栓连镀锌吊杆(吊顶距离结构楼板、梁底>1500时,加角钢转换层,双向角钢间距900吊牢；当吊杆长度大于1500mm时,应设置反支撑) 6.含各种开孔费用 7.其他：包括为满足设计、验收规范规定施工所需的一切工序及费用 | m2 | 0 | 2.264 | 0
010801004008 |  | 消火栓暗门 | 1.木质材质，防火等级B1 2.灰色亚克力字体 3.2MM厚铝制角钢\门框匹配墙体颜色 4.不锈钢门锁 5.做法见图纸 6.其他：具体做法详见砌体设计总说明，包括为满足设计、验收规范规定施工所需的一切工序及费用 | m2 | 0 | 1.54 | 0
010802003009 |  | 钢质防火门 | 1、金属板贴木纹膜饰面(色同WD01) 2、钢质乙级防火门 3、五金配件参考图纸 4.其他：具体做法详见砌体设计总说明，包括为满足设计、验收规范规定施工所需的一切工序及费用 | m2 | 0 | 2.2 | 0 | #REF!
010810002009 |  | 窗帘盒 | 1.窗帘盒：200mm宽,200mm高（宽度以实际尺寸为准，所有费用包含在综合单价中，后期不得因为尺寸变化调整报价） 2.刷PT-01白色涂料 3.9.5mm厚石膏板 4.15mm厚阻燃板基层 5.30木方防火处理 6.做法详见节点：DE-01-04 7.其他：包括为满足设计、验收规范规定施工所需的一切工序及费用 | m | 0 | 8.4 | 0
011407001026 |  | 白色涂料 | 1.名称：PT-01白色涂料(一底、二面漆) 2.满刮2~3mm腻子修补,找平 3.其他：包括为满足设计、验收规范规定施工所需的一切工序及费用 | m2 | 0 | 46.68 | 0 | 0
011601001003 |  | 砖（石）砌体拆除 | 1、拆除并清理 2、地面砖需成品保护 3.4.其他：具体做法详见砌体设计总说明，包括为满足设计、验收规范规定施工所需的一切工序及费用 | m3 | 0 | 0.88 | 0
十八 |  | 新媒体双创中心二层 |  |  | 0 |  | 0
011105002018 |  | 石材踢脚线 | 1.灰色石材 2.粘结剂结合层 3.包括为满足设计、验收规范规定施工所需的一切工序及费用 | m2 | 0 | 2.007 | 0
011407002010 |  | 原顶喷涂 | 1.PT-03原顶红色涂料(一底、二面漆) 2.腻子修补，找平 3.其他：包括为满足设计、验收规范规定施工所需的一切工序及费用 | m2 | 0 | 190 | 0 | #REF!
011302001013 |  | 天棚吊顶 | 1.PT-01白色涂料(一底二面) 2.2~3mm厚面层耐水腻子找平(石膏板接缝处贴嵌缝带,阴、阳角及板接缝处分别贴专用封缝带) 3.9.5mm厚防水纸面石膏板(自攻螺丝与龙骨固定) 4.CB50系列轻钢龙骨,主龙骨中距≤1200,次龙骨中距400 5.ø8钢筋吊杆,双向中距≤1200,用m8膨胀螺栓连镀锌吊杆(吊顶距离结构楼板、梁底>1500时,加角钢转换层,双向角钢间距900吊牢；当吊杆长度大于1500mm时,应设置反支撑) 6.含各种开孔费用 7.其他：包括为满足设计、验收规范规定施工所需的一切工序及费用 | m2 | 0 | 9.137 | 0
010802003010 |  | 钢质防火门 | 1、金属板贴木纹膜饰面(色同WD01) 2、钢质乙级防火门 3、五金配件参考图纸 4.其他：具体做法详见砌体设计总说明，包括为满足设计、验收规范规定施工所需的一切工序及费用 | m2 | 0 | 3.96 | 0
010810002010 |  | 窗帘盒 | 1.窗帘盒：200mm宽,200mm高（宽度以实际尺寸为准，所有费用包含在综合单价中，后期不得因为尺寸变化调整报价） 2.刷PT-01白色涂料 3.9.5mm厚石膏板 4.15mm厚阻燃板基层 5.30木方防火处理 6.做法详见节点：DE-01-04 7.其他：包括为满足设计、验收规范规定施工所需的一切工序及费用 | m | 0 | 12.75 | 0 | #REF!
011605001015 |  | 原地面瓷砖修复 | 1、原地面瓷砖修复 2.工程量暂估 3.建筑垃圾外运投标人综合考虑 4.其他：具体做法详见砌体设计总说明，包括为满足设计、验收规范规定施工所需的一切工序及费用 | m2 | 0 | 37 | 0
011407001025 |  | 白色涂料 | 1.名称：PT-01白色涂料(一底、二面漆) 2.满刮2~3mm腻子修补,找平 3.其他：包括为满足设计、验收规范规定施工所需的一切工序及费用 | m2 | 0 | 85.787 | 0
二十一 |  | 投标人自行增补 |  |  | 0 |  | 0
0
0
0
0
0
0
0
0
0
0
投标单位：（盖章） |  |  |  | 委托代理人：（签字）

## 装饰综合单价分析表
装饰工程综合单价分析表
工程名称：福软双创中心&容艺二期实训中心室内提升改造工程
子目编码 | 部位 | 子目名称 | 子目特征描述 | 单位 | 综合单价 ∑(A:H) | 综合单价组价明细表（元） | [7 empty] | 备注
[6 empty] | 人工费（A） | 主材费（B）含损耗 | 辅材费（C） | 机械费（D） | 管理费（E) | 利润（F) | 规费（G) | 税金（H)
[10 empty] | 1% | 1% | 1% | 1%
[10 empty] | 计算基础：(A+B+C+D) | 计算基础：(A+B+C+D) | 计算基础：(A） | 计算基础：(A+B+C+D+E+F+G）
一 |  | 实景直播间一
砌筑工程
010402001001 |  | 砌块墙 | 1.墙厚：按图纸要求 2.砌体工程：密度级别为B06、强度级别为A3.5蒸压加气砼砌筑墙体，DMM5砂浆砌筑 3.混凝土工程：包含圈梁、过梁、构造柱、混凝土导墙等一切费用 4.钢筋工程：包含砌体拉筋、构造柱配筋、圈梁配筋、过梁配筋等一切费用 5.模板工程：包含混凝土结构所需一切模板安装及支撑费用 6.植筋：包含混凝土结构与原结构墙面交接处所需植筋费用 7.其他：具体做法详见砌体设计总说明，包括为满足设计、验收规范规定施工所需的一切工序及费用 | m3 | [5 empty] | 0 | 0 | 0 | 0
楼地面工程
011104001003 |  | 浅色坐垫 | 1.定制浅色坐垫固定 2.满足图纸及设计规范围要求 | m2 | [5 empty] | 0 | 0 | 0 | 0
011104002002 |  | 木饰面地面WD-01 | 1、12mm防火木纹板 2、18mm双层防火阻燃板 3、50mm*50mm镀锌方管 4、做法见图纸 5.其他：具体做法详见砌体设计总说明，包括为满足设计、验收规范规定施工所需的一切工序及费用 | m2 | [5 empty] | 0 | 0 | 0 | 0
011105002002 |  | 石材踢脚线 | 1.灰色石材 2.粘结剂结合层 3.包括为满足设计、验收规范规定施工所需的一切工序及费用 | m2 | [5 empty] | 0 | 0 | 0 | 0
天面工程
011302002002 |  | 格栅吊顶 | 1.铝合金格栅吊顶（上人）铝制格栅15mm*30mm 2.做法见节点图 3.天棚面为灰色涂料 | m2 | [5 empty] | 0 | 0 | 0 | 0
墙面工程
011201001001 |  | 墙面一般抹灰 | 1.部位：新建砌体墙 2.20mm厚1:3水泥砂浆 3.其他：包括为满足设计、验收规范规定施工所需的一切工序及费用 | m2 | [5 empty] | 0 | 0 | 0 | 0
011407001007 |  | 灰色涂料 | 1.名称：PT-02灰色涂料(一底、二面漆) 2.满刮2~3mm腻子修补,找平 3.其他：包括为满足设计、验收规范规定施工所需的一切工序及费用 | m2 | [5 empty] | 0 | 0 | 0 | 0
011407001008 |  | 白色涂料 | 1.名称：PT-01白色涂料(一底、二面漆) 2.满刮2~3mm腻子修补,找平 3.其他：包括为满足设计、验收规范规定施工所需的一切工序及费用 | m2 | [5 empty] | 0 | 0 | 0 | 0
其他工程
010801004007 |  | 消火栓暗门 | 1.木质材质，防火等级B1 2.灰色亚克力字体 3.2MM厚铝制角钢\门框匹配墙体颜色 4.不锈钢门锁 5.做法见图纸 6.其他：具体做法详见砌体设计总说明，包括为满足设计、验收规范规定施工所需的一切工序及费用 | m2 | [5 empty] | 0 | 0 | 0 | 0
011605001018 |  | 瓷砖修复（墙地砖） | 1、原地面瓷砖修复 2.工程量暂估 3.建筑垃圾外运投标人综合考虑 4.部位：卫生间 5.其他：具体做法详见砌体设计总说明，包括为满足设计、验收规范规定施工所需的一切工序及费用 | m2 | [5 empty] | 0 | 0 | 0 | 0
010810002002 |  | 窗帘盒 | 1.窗帘盒：200mm宽,200mm高（宽度以实际尺寸为准，所有费用包含在综合单价中，后期不得因为尺寸变化调整报价） 2.刷PT-01白色涂料 3.9.5mm厚石膏板 4.15mm厚阻燃板基层 5.30木方防火处理 6.做法详见节点：DE-01-04 7.其他：包括为满足设计、验收规范规定施工所需的一切工序及费用 | m | [5 empty] | 0 | 0 | 0 | 0
二 |  | 实景直播间二、化妆间
砌筑工程
011601001001 |  | 砖（石）砌体拆除 | 1.拆除并清理 2.地面砖需成品保护 3.建筑垃圾外运投标人综合考虑 4.其他：具体做法详见砌体设计总说明，包括为满足设计、验收规范规定施工所需的一切工序及费用 | m3 | [5 empty] | 0 | 0 | 0 | 0
010402001001 |  | 砌块墙 | 1.墙厚：2按图纸要求 2.砌体工程：密度级别为B06、强度级别为A3.5蒸压加气砼砌筑墙体，DMM5砂浆砌筑 3.混凝土工程：包含圈梁、过梁、构造柱、混凝土导墙等一切费用 4.钢筋工程：包含砌体拉筋、构造柱配筋、圈梁配筋、过梁配筋等一切费用 5.模板工程：包含混凝土结构所需一切模板安装及支撑费用 6.植筋：包含混凝土结构与原结构墙面交接处所需植筋费用 7.其他：具体做法详见砌体设计总说明，包括为满足设计、验收规范规定施工所需的一切工序及费用 | m3 | [5 empty] | 0 | 0 | 0 | 0
楼地面工程
011104001001 |  | 浅色坐垫 | 1.定制浅色坐垫固定 2.满足图纸及设计规范围要求 | m2 | [5 empty] | 0 | 0 | 0 | 0
011104002001 |  | 木饰面地面WD-01 | 1、12mm防火木纹板 2、18mm双层防火阻燃板 3、50mm*50mm镀锌方管 4、做法见图纸 5.其他：具体做法详见砌体设计总说明，包括为满足设计、验收规范规定施工所需的一切工序及费用 | m2 | [5 empty] | 0 | 0 | 0 | 0
011105002001 |  | 石材踢脚线 | 1.灰色石材 2.粘结剂结合层 3.包括为满足设计、验收规范规定施工所需的一切工序及费用 | m2 | [5 empty] | 0 | 0 | 0 | 0
天面工程
011407002001 |  | 原顶喷涂 | 1.PT-02原顶灰白色涂料(一底、二面漆) 2.腻子修补，找平 3.其他：包括为满足设计、验收规范规定施工所需的一切工序及费用 4.工程量按水平投影面积计算 | m2 | [5 empty] | 0 | 0 | 0 | 0
011302002001 |  | 格栅吊顶 | 1.铝合金格栅吊顶（上人）铝制格栅15mm*30mm 2.做法见节点图 3.天棚面为灰色涂料 4.包括为满足设计、验收规范规定施工所需的一切工序及费用 | m2 | [5 empty] | 0 | 0 | 0 | 0
墙面工程
011407001005 |  | 灰色涂料 | 1.名称：PT-02灰色涂料(一底、二面漆) 2.满刮2~3mm腻子修补,找平 3.其他：包括为满足设计、验收规范规定施工所需的一切工序及费用 | m2 | [5 empty] | 0 | 0 | 0 | 0
011407001006 |  | 白色涂料 | 1.名称：PT-01白色涂料(一底、二面漆) 2.满刮2~3mm腻子修补,找平 3.其他：包括为满足设计、验收规范规定施工所需的一切工序及费用 | m2 | [5 empty] | 0 | 0 | 0 | 0
011201001001 |  | 墙面一般抹灰 | 1.部位：新建砌体墙 2.20mm厚1:3水泥砂浆 3.其他：包括为满足设计、验收规范规定施工所需的一切工序及费用 | m2 | [5 empty] | 0 | 0 | 0 | 0
其他工程
011610001001 |  | 门窗拆除 | 1.原门洞防火门拆除 2.建筑垃圾外运，外运综合考虑 3.其他：具体做法详见砌体设计总说明，包括为满足设计、验收规范规定施工所需的一切工序及费用 | 樘 | [5 empty] | 0 | 0 | 0 | 0
010802003001 |  | 钢质防火门 | 1、金属板贴木纹膜饰面(色同WD01) 2、钢质乙级防火门 3、五金配件参考图纸 4.其他：具体做法详见砌体设计总说明，包括为满足设计、验收规范规定施工所需的一切工序及费用 | m2 | [5 empty] | 0 | 0 | 0 | 0
010810002003 |  | 窗帘盒 | 1.窗帘盒：200mm宽,200mm高（宽度以实际尺寸为准，所有费用包含在综合单价中，后期不得因为尺寸变化调整报价） 2.刷PT-01白色涂料 3.9.5mm厚石膏板 4.15mm厚阻燃板基层 5.30木方防火处理 6.做法详见节点：DE-01-04 7.其他：包括为满足设计、验收规范规定施工所需的一切工序及费用 | m | [5 empty] | 0 | 0 | 0 | 0
三 |  | 实景直播间三
砌筑工程
010402001001 |  | 砌块墙 | 1.墙厚：按图纸要求 2.砌体工程：密度级别为B06、强度级别为A3.5蒸压加气砼砌筑墙体，DMM5砂浆砌筑 3.混凝土工程：包含圈梁、过梁、构造柱、混凝土导墙等一切费用 4.钢筋工程：包含砌体拉筋、构造柱配筋、圈梁配筋、过梁配筋等一切费用 5.模板工程：包含混凝土结构所需一切模板安装及支撑费用 6.植筋：包含混凝土结构与原结构墙面交接处所需植筋费用 7.其他：具体做法详见砌体设计总说明，包括为满足设计、验收规范规定施工所需的一切工序及费用 | m3 | [5 empty] | 0 | 0 | 0 | 0
楼地面工程
011104001005 |  | 浅色坐垫 | 1.定制浅色坐垫固定 2.满足图纸及设计规范围要求 | m2 | [5 empty] | 0 | 0 | 0 | 0
011104002003 |  | 木饰面地面WD-01 | 1、12mm防火木纹板 2、18mm双层防火阻燃板 3、50mm*50mm镀锌方管 4、做法见图纸 5.其他：具体做法详见砌体设计总说明，包括为满足设计、验收规范规定施工所需的一切工序及费用 | m2 | [5 empty] | 0 | 0 | 0 | 0
011105002003 |  | 石材踢脚线 | 1.灰色石材 2.粘结剂结合层 3.包括为满足设计、验收规范规定施工所需的一切工序及费用 | m2 | [5 empty] | 0 | 0 | 0 | 0
墙面工程
011201001001 |  | 墙面一般抹灰 | 1.部位：新建砌体墙 2.20mm厚1:3水泥砂浆 3.其他：包括为满足设计、验收规范规定施工所需的一切工序及费用 | m2 | [5 empty] | 0 | 0 | 0 | 0
011407001003 |  | 灰色涂料 | 1.名称：PT-02灰色涂料(一底、二面漆) 2.满刮2~3mm腻子修补,找平 3.其他：包括为满足设计、验收规范规定施工所需的一切工序及费用 | m2 | [5 empty] | 0 | 0 | 0 | 0
011407001004 |  | 白色涂料 | 1.名称：PT-01白色涂料(一底、二面漆) 2.满刮2~3mm腻子修补,找平 3.其他：包括为满足设计、验收规范规定施工所需的一切工序及费用 | m2 | [5 empty] | 0 | 0 | 0 | 0
天面工程
011302002003 |  | 格栅吊顶 | 1.铝合金格栅吊顶（上人）铝制格栅15mm*30mm 2.做法见节点图 3.天棚面为灰色涂料 4.包括为满足设计、验收规范规定施工所需的一切工序及费用 | m2 | [5 empty] | 0 | 0 | 0 | 0
其他工程
010810002001 |  | 窗帘盒 | 1.窗帘盒：200mm宽,200mm高（宽度以实际尺寸为准，所有费用包含在综合单价中，后期不得因为尺寸变化调整报价） 2.刷PT-01白色涂料 3.9.5mm厚石膏板 4.15mm厚阻燃板基层 5.30木方防火处理 6.做法详见节点：DE-01-04 7.其他：包括为满足设计、验收规范规定施工所需的一切工序及费用 | m | [5 empty] | 0 | 0 | 0 | 0
四 |  | 拉片室（实景直播间四）、设备间02
砌筑工程
010402001002 |  | 砌块墙 | 1.墙厚：200mm砌筑墙 2.砌体工程：密度级别为B06、强度级别为A3.5蒸压加气砼砌筑墙体，DMM5砂浆砌筑 3.混凝土工程：包含圈梁、过梁、构造柱、混凝土导墙等一切费用 4.钢筋工程：包含砌体拉筋、构造柱配筋、圈梁配筋、过梁配筋等一切费用 5.模板工程：包含混凝土结构所需一切模板安装及支撑费用 6.植筋：包含混凝土结构与原结构墙面交接处所需植筋费用 7.其他：具体做法详见砌体设计总说明，包括为满足设计、验收规范规定施工所需的一切工序及费用 | m3 | [5 empty] | 0 | 0 | 0 | 0
楼地面工程
011104001007 |  | 浅色坐垫 | 1.定制浅色坐垫固定 2.满足图纸及设计规范围要求 | m2 | [5 empty] | 0 | 0 | 0 | 0
011104002004 |  | 木饰面地面WD-01 | 1、16mm金刚板 2、18mm双层防火阻燃板 3、50mm*50mm镀锌方管 4、做法见图纸 5.其他：具体做法详见砌体设计总说明，包括为满足设计、验收规范规定施工所需的一切工序及费用 | m2 | [5 empty] | 0 | 0 | 0 | 0
011105002004 |  | 石材踢脚线 | 1.灰色石材 2.粘结剂结合层 3.包括为满足设计、验收规范规定施工所需的一切工序及费用 | m2 | [5 empty] | 0 | 0 | 0 | 0
墙面工程
011404007003 |  | 灰色涂料 | 1.名称：PT-02灰色涂料(一底、二面漆) 2.满刮2~3mm腻子修补,找平 3.其他：包括为满足设计、验收规范规定施工所需的一切工序及费用 | m2 | [5 empty] | 0 | 0 | 0 | 0
011404007004 |  | 白色涂料 | 1.名称：PT-02白色涂料(一底二面) 2.2mm腻子找平 3.包括为满足设计、验收规范规定施工所需的一切工序及费用 | m2 | [5 empty] | 0 | 0 | 0 | 0
011201001002 |  | 墙面一般抹灰 | 1.部位：新建砌体墙 2.20mm厚1:3水泥砂浆 3.其他：包括为满足设计、验收规范规定施工所需的一切工序及费用 | m2 | [5 empty] | 0 | 0 | 0 | 0
|  | 天面工程 | [7 empty] | 0 | 0 | 0 | 0
011407002006 |  | 原顶喷涂 | 1.PT-02原顶灰白色涂料(一底、二面漆) 2.腻子修补，找平 3.其他：包括为满足设计、验收规范规定施工所需的一切工序及费用 | m2 | [5 empty] | 0 | 0 | 0 | 0
011302002004 |  | 格栅吊顶 | 1.铝合金格栅吊顶（上人）铝制格栅15mm*30mm 2.做法见节点图 3.天棚面为灰色涂料 4.包括为满足设计、验收规范规定施工所需的一切工序及费用 | m2 | [5 empty] | 0 | 0 | 0 | 0
其他工程
010801004001 |  | 消火栓暗门 | 1.木质材质，防火等级B1 2.灰色亚克力字体 3.2MM厚铝制角钢\门框匹配墙体颜色 4.不锈钢门锁 5.做法见图纸 6.其他：具体做法详见砌体设计总说明，包括为满足设计、验收规范规定施工所需的一切工序及费用 | m2 | [5 empty] | 0 | 0 | 0 | 0
010802001001 |  | 不锈钢,钢化清玻璃推拉门 | 1.黑色不锈钢厚0.9mm门框 2.超白钢化清玻璃厚9+9mm 3.防火乙级推拉门 4.包括为满足设计、验收规范规定施工所需的一切工序及费用 | m2 | [5 empty] | 0 | 0 | 0 | 0
五 |  | 休闲咖啡区 | [7 empty] | 0 | 0 | 0 | 0
砌筑工程
010402001003 |  | 砌块墙 | 1.墙厚：200mm砌筑墙 2.砌体工程：密度级别为B06、强度级别为A3.5蒸压加气砼砌筑墙体，DMM5砂浆砌筑 3.混凝土工程：包含圈梁、过梁、构造柱、混凝土导墙等一切费用 4.钢筋工程：包含砌体拉筋、构造柱配筋、圈梁配筋、过梁配筋等一切费用 5.模板工程：包含混凝土结构所需一切模板安装及支撑费用 6.植筋：包含混凝土结构与原结构墙面交接处所需植筋费用 7.其他：具体做法详见砌体设计总说明，包括为满足设计、验收规范规定施工所需的一切工序及费用 | m3 | [5 empty] | 0 | 0 | 0 | 0
楼地面工程
011105002005 |  | 石材踢脚线 | 1.灰色石材 2.粘结剂结合层 3.包括为满足设计、验收规范规定施工所需的一切工序及费用 | m2 | [5 empty] | 0 | 0 | 0 | 0
墙面工程
011407001001 |  | 灰色涂料 | 1.名称：PT-02灰色涂料(一底、二面漆) 2.满刮2~3mm腻子修补,找平 3.其他：包括为满足设计、验收规范规定施工所需的一切工序及费用 | m2 | [5 empty] | 0 | 0 | 0 | 0
011407001002 |  | 白色涂料 | 1.名称：PT-01白色涂料(一底、二面漆) 2.满刮2~3mm腻子修补,找平 3.其他：包括为满足设计、验收规范规定施工所需的一切工序及费用 | m2 | [5 empty] | 0 | 0 | 0 | 0
011201001003 |  | 墙面一般抹灰 | 1.部位：新建砌体墙 2.20mm厚1:3水泥砂浆 3.其他：包括为满足设计、验收规范规定施工所需的一切工序及费用 | m2 | [5 empty] | 0 | 0 | 0 | 0
|  | 天面工程 | [7 empty] | 0 | 0 | 0 | 0
011302001002 |  | 天棚吊顶 | 1.PT-01白色涂料(一底二面) 2.2~3mm厚面层耐水腻子找平(石膏板接缝处贴嵌缝带,阴、阳角及板接缝处分别贴专用封缝带) 3.9.5mm厚防水纸面石膏板(自攻螺丝与龙骨固定) 4.CB50系列轻钢龙骨,主龙骨中距≤1200,次龙骨中距400 5.ø8钢筋吊杆,双向中距≤1200,用m8膨胀螺栓连镀锌吊杆(吊顶距离结构楼板、梁底>1500时,加角钢转换层,双向角钢间距900吊牢；当吊杆长度大于1500mm时,应设置反支撑) 6.含各种开孔费用 7.其他：包括为满足设计、验收规范规定施工所需的一切工序及费用 | m2 | [5 empty] | 0 | 0 | 0 | 0
011302002007 |  | 格栅吊顶 | 1.铝合金格栅吊顶（上人）铝制格栅15mm*30mm 2.做法见节点图 3.天棚面为灰色涂料 4.包括为满足设计、验收规范规定施工所需的一切工序及费用 | m2 | [5 empty] | 0 | 0 | 0 | 0
其他工程
011108001001 |  | 石材零星项目 | 1.ST01灰色花岗岩压顶 2.含结合层 3.其他：包括为满足设计、验收规范规定施工所需的一切工序及费用 | m2 | [5 empty] | 0 | 0 | 0 | 0
010801004002 |  | 消火栓暗门 | 1.木质材质，防火等级B1 2.灰色亚克力字体 3.2MM厚铝制角钢\门框匹配墙体颜色 4.不锈钢门锁 5.做法见图纸 6.其他：具体做法详见砌体设计总说明，包括为满足设计、验收规范规定施工所需的一切工序及费用 | m2 | [5 empty] | 0 | 0 | 0 | 0
020906008001 |  | 油漆 | 1.楼梯边侧刷红漆 2.包括为满足设计、验收规范规定施工所需的一切工序及费用 | m2 | [5 empty] | 0 | 0 | 0 | 0
六 |  | 户外直播区
天面工程
011302001003 |  | 6mm+0.76夹胶+6mm钢化玻璃顶 | 1.铝扣板封边 2.6mm+0.76夹胶+6mm钢化玻璃 3.灰色铝型材铝合金型材柱及骨架 4.其他：包括为满足设计、验收规范规定施工所需的一切工序及费用 | m2 | [5 empty] | 0 | 0 | 0 | 0
绿化工程
050102002001 |  | 鸡爪槭 | 1.品种:鸡爪槭 2.高度H(m):1.2-1.3 3.冠幅W/P(cm):120-130 4.成活期两年 5.其它满足验收要求 | 株 | [5 empty] | 0 | 0 | 0 | 0
050102002002 |  | 南天竹 | 1.品种:南天竹 2.高度H(m):1.2-1.3 3.冠幅W/P(cm):120-130 4.成活期两年 5.其它满足验收要求 | 株 | [5 empty] | 0 | 0 | 0 | 0
050102002003 |  | 红花继木A | 1.品种:红花继木A 2.高度H(m):1.2-1.3 3.冠幅W/P(cm):120-130 4.成活期两年 5.其它满足验收要求 | 株 | [5 empty] | 0 | 0 | 0 | 0
050102002004 |  | 红花继木B | 1.品种:红花继木B 2.高度H(m):0.8 3.冠幅W/P(cm):60-100 4.成活期两年 5.其它满足验收要求 | 株 | [5 empty] | 0 | 0 | 0 | 0
050102002005 |  | 龟甲冬青A | 1.品种:龟甲冬青A 2.高度H(m):1.2-1.3 3.冠幅W/P(cm):120-130 4.成活期两年 5.其它满足验收要求 | 株 | [5 empty] | 0 | 0 | 0 | 0
050102002006 |  | 龟甲冬青B | 1.品种:龟甲冬青B 2.高度H(m):0.8 3.冠幅W/P(cm):0.8 4.成活期两年 5.其它满足验收要求 | 株 | [5 empty] | 0 | 0 | 0 | 0
050102016001 |  | 桂花 | 1.品种:桂花 2.胸径/米径Φ(cm):0.15-0.18 3.冠幅W/P(cm):3.5 4.高度H(m):2.5-3 5.成活期两年 6.其它满足验收要求 | 株 | [5 empty] | 0 | 0 | 0 | 0
050102012001 |  | 麦冬 | 1品种:麦冬 2.成活期两年 3.其它满足验收要求 | m2 | [5 empty] | 0 | 0 | 0 | 0
050102012002 |  | 鸭脚木 | 1品种:鸭脚木 2.成活期两年 3.高度:0.35，冠幅：0.3 3.其它满足验收要求 | m2 | [5 empty] | 0 | 0 | 0 | 0
050301005001 |  | 黑山石 | 1.600-800黑山石 2.满足验收标准 | 块 | [5 empty] | 0 | 0 | 0 | 0
050101006001 |  | 清除草皮 | 1.清除草皮 2.垃圾运到指定位置 | m2 | [5 empty] | 0 | 0 | 0 | 0
050201001001 |  | 汀步 | 1.50厚芝麻灰荔枝面 2.50厚1:3水泥砂浆结合层 3.100厚碎石垫层 4.素土夯实 5.满足验收标准 | m2 | [5 empty] | 0 | 0 | 0 | 0
050201001002 |  | 铺装路面 | 1.30厚芝麻灰荔枝面 2.50厚1:3水泥砂浆结合层 3.100厚碎石垫层 4.素土夯实 5.满足验收标准 | m2 | [5 empty] | 0 | 0 | 0 | 0
050201001003 |  | 树池坐凳铺装 | 1.30厚光面花岗石（颜色甲方自定） 2.专用粘结层 5.满足验收标准 | m2 | [5 empty] | 0 | 0 | 0 | 0
050201004001 |  | 树池坐凳结构 | 1.C25砼基础及墙身 2.C15砼垫层 3.模板 4.钢筋、预埋件 5.防腐木、18mm阻燃板 6. 基础开挖（不外运、回填方改良成种植土、种植土回填） 6.做法详LH-01图 7.其它满足验收要求 | 项 | [5 empty] | 0 | 0 | 0 | 0
七 |  | 直播间01-08
楼地面工程
011105002006 |  | 石材踢脚线 | 1.灰色石材 2.粘结剂结合层 3.包括为满足设计、验收规范规定施工所需的一切工序及费用 | m2 | [5 empty] | 0 | 0 | 0 | 0
墙面工程
011408001004 |  | 海报 | 1.面贴背胶喷绘海报 2.喷绘图案由甲方定 3.包括为满足设计、验收规范规定施工所需的一切工序及费用 | m2 | [5 empty] | 0 | 0 | 0 | 0
010525001001 |  | 封窗 | 1.150mm厚轻钢龙骨隔音墙 2.12mm防火石膏板至顶 3.100系列轻钢龙骨,主龙骨中距≤1200,次龙骨中距400 4.38mm穿心龙骨@1000通长设置,中填隔音棉 5.C20砼基础 6.做法详见节点：DE-03-30 7.其他：包括为满足设计、验收规范规定施工所需的一切工序及费用 | m2 | [5 empty] | 0 | 0 | 0 | 0
011207001006 |  | 直播间01背景墙 | 1.18mm防火阻燃板 2.定制软包 3.黑色不锈钢 4.LED灯槽 5.定制LOGO、软包、灯箱及柜体 6.涂料及灯带（另计） 7.做法详见节点：详见图纸 8.其他：包括为满足设计、验收规范规定施工所需的一切工序及费用 | 项 | [5 empty] | 0 | 0 | 0 | 0
011207001007 |  | 轻钢龙骨隔墙 | 1.150mm厚轻钢龙骨隔音墙 2.12mm防火石膏板至顶 3.100系列轻钢龙骨,主龙骨中距≤1200,次龙骨中距400 4.38mm穿心龙骨@1000通长设置,中填隔音棉 5.C20砼基础 6.做法详见节点：DE-03-30 7.其他：包括为满足设计、验收规范规定施工所需的一切工序及费用 | m2 | [5 empty] | 0 | 0 | 0 | 0
011207001008 |  | 轻钢龙骨隔墙（弧形） | 1.150mm厚轻钢龙骨隔音弧形墙 2.12mm防火石膏板至顶 3.100系列轻钢龙骨,主龙骨中距≤1200,次龙骨中距400 4.38mm穿心龙骨@1000通长设置,中填隔音棉 5.C20砼基础 6.做法详见节点：DE-03-30 7.其他：包括为满足设计、验收规范规定施工所需的一切工序及费用 | m2 | [5 empty] | 0 | 0 | 0 | 0
011207001009 |  | 直播间02背景墙 | 1.18mm防火阻燃板含木龙骨 2.9.5mm石膏板面刷涂料 3.蓝绿色防火免漆板 4.LED灯槽 5.不锈钢管 6.涂料及灯带（另计） 7.做法详见节点：详见图纸 8.其他：包括为满足设计、验收规范规定施工所需的一切工序及费用 | 项 | [5 empty] | 0 | 0 | 0 | 0
011207001010 |  | 直播间03背景墙 | 1.18mm防火阻燃板含木龙骨 2.9.5mm石膏板面刷涂料 3.涂料及灯带（另计） 4.LED灯槽 5.定制LOGO 6.做法详见节点：详见图纸 7.其他：包括为满足设计、验收规范规定施工所需的一切工序及费用 | 项 | [5 empty] | 0 | 0 | 0 | 0
011207001011 |  | 直播间04背景墙 | 1.18mm防火阻燃板 2.定制软包、渐变壁纸 3.钛金线条 4.LED灯槽、艺术吊灯 5.定制LOGO、软包、不锈钢层板及蓝绿色防火免漆板 6.做法详见节点：详见图纸 7.其他：包括为满足设计、验收规范规定施工所需的一切工序及费用 | 项 | [5 empty] | 0 | 0 | 0 | 0
011207001012 |  | 直播间05背景墙 | 1.18mm防火阻燃板、木龙骨 2.9.5mm石膏板面刷涂料 3.涂料及灯带（另计） 4.做法详见节点：详见图纸 5.其他：包括为满足设计、验收规范规定施工所需的一切工序及费用 | 项 | [5 empty] | 0 | 0 | 0 | 0
011207001013 |  | 直播间07背景墙 | 1.18mm防火阻燃板、木龙骨 2.9.5mm石膏板面刷涂料 3.涂料及灯带（另计） 4.定制LOGO 5.做法详见节点：详见图纸 6.其他：包括为满足设计、验收规范规定施工所需的一切工序及费用 | 项 | [5 empty] | 0 | 0 | 0 | 0
011207001014 |  | 直播间08背景墙 | 1.18mm防火阻燃板、木龙骨 2.9.5mm石膏板面刷涂料 3.涂料及灯带（另计） 4.面挂背景喷绘 5.做法详见节点：详见图纸 6.其他：包括为满足设计、验收规范规定施工所需的一切工序及费用 | 项 | [5 empty] | 0 | 0 | 0 | 0
011407001009 |  | 彩色涂料 | 1.名称：彩色涂料(一底、二面漆) 2.满刮2~3mm腻子修补,找平 3.其他：包括为满足设计、验收规范规定施工所需的一切工序及费用 4.直播间04、05 | m2 | [5 empty] | 0 | 0 | 0 | 0
011407001010 |  | 白色涂料 | 1.名称：PT-01白色涂料(一底、二面漆) 2.满刮2~3mm腻子修补,找平 3.其他：包括为满足设计、验收规范规定施工所需的一切工序及费用 | m2 | [5 empty] | 0 | 0 | 0 | 0
|  | 天面工程 | [7 empty] | 0 | 0 | 0 | 0
011302001001 |  | 天棚吊顶 | 1.PT-01白色涂料(一底二面) 2.2~3mm厚面层耐水腻子找平(石膏板接缝处贴嵌缝带,阴、阳角及板接缝处分别贴专用封缝带) 3.9.5mm厚防水纸面石膏板(自攻螺丝与龙骨固定) 4.CB50系列轻钢龙骨,主龙骨中距≤1200,次龙骨中距400 5.ø8钢筋吊杆,双向中距≤1200,用m8膨胀螺栓连镀锌吊杆(吊顶距离结构楼板、梁底>1500时,加角钢转换层,双向角钢间距900吊牢；当吊杆长度大于1500mm时,应设置反支撑) 6.含各种开孔费用 7.其他：包括为满足设计、验收规范规定施工所需的一切工序及费用 | m2 | [5 empty] | 0 | 0 | 0 | 0
011302002005 |  | 格栅吊顶 | 1.铝合金格栅吊顶（上人）铝制格栅15mm*30mm 2.做法见节点图 3.天棚面为灰色涂料 4.包括为满足设计、验收规范规定施工所需的一切工序及费用 | m2 | [5 empty] | 0 | 0 | 0 | 0
其他工程
011605001006 |  | 原地面瓷砖修复 | 1、原地面瓷砖修复 2.工程量暂估 3.建筑垃圾外运投标人综合考虑 4.其他：具体做法详见砌体设计总说明，包括为满足设计、验收规范规定施工所需的一切工序及费用 | m2 | [5 empty] | 0 | 0 | 0 | 0
010802003002 |  | 钢质防火门 | 1、金属板贴木纹膜饰面(色同WD01) 2、钢质乙级防火门 3、五金配件参考图纸 4.其他：具体做法详见砌体设计总说明，包括为满足设计、验收规范规定施工所需的一切工序及费用 | m2 | [5 empty] | 0 | 0 | 0 | 0
010805005001 |  | 全玻自由门 | 1.新开钢化玻璃门做法同同面原建筑门 2.包括为满足设计、验收规范规定施工所需的一切工序及费用 | m2 | [5 empty] | 0 | 0 | 0 | 0
011610001002 |  | 门窗拆除 | 1.保护性拆除 2.包括为满足设计、验收规范规定施工所需的一切工序及费用 | 扇 | [5 empty] | 0 | 0 | 0 | 0
八 |  | 一层大厅 | [7 empty] | 0 | 0 | 0 | 0
楼地面工程
011105002007 |  | 石材踢脚线 | 1.灰色石材 2.粘结剂结合层 3.包括为满足设计、验收规范规定施工所需的一切工序及费用 | m2 | [5 empty] | 0 | 0 | 0 | 0
|  | 天面工程 | [7 empty] | 0 | 0 | 0 | 0
011407002003 |  | 原顶喷涂 | 1.PT-01原顶灰白色涂料(一底、二面漆) 2.腻子修补，找平 3.其他：包括为满足设计、验收规范规定施工所需的一切工序及费用 | m2 | [5 empty] | 0 | 0 | 0 | 0
墙面工程
010605002001 |  | 钢板墙板 | 1.详见节点图EL-05-29 2.12mm钢板焊接固定刷红色涂料 3.字体镂空 4.镀锌角钢 5.包括为满足设计、验收规范规定施工所需的一切工序及费用 | m2 | [5 empty] | 0 | 0 | 0 | 0
011407001011 |  | 白色涂料 | 1.名称：PT-01白色涂料(一底、二面漆) 2.满刮2~3mm腻子修补,找平 3.其他：包括为满足设计、验收规范规定施工所需的一切工序及费用 | m2 | [5 empty] | 0 | 0 | 0 | 0
011407001012 |  | 彩色涂料 | 1.名称：PT-03红色涂料(一底、二面漆) 2.满刮2~3mm腻子修补,找平 3.其他：包括为满足设计、验收规范规定施工所需的一切工序及费用 | m2 | [5 empty] | 0 | 0 | 0 | 0
011207002001 |  | 形象墙 | 1.详见节点图EL-05-31 2.外观参考效果图 3.其他：包括为满足设计、验收规范规定施工所需的一切工序及费用 | m2 | [5 empty] | 0 | 0 | 0 | 0
其他工程
010801004004 |  | 消火栓暗门 | 1.木质材质，防火等级B1 2.灰色亚克力字体 3.2MM厚铝制角钢\门框匹配墙体颜色 4.不锈钢门锁 5.做法见图纸 6.其他：具体做法详见砌体设计总说明，包括为满足设计、验收规范规定施工所需的一切工序及费用 | m2 | [5 empty] | 0 | 0 | 0 | 0
011605001007 |  | 原地面瓷砖修复 | 1、原地面瓷砖修复 2.工程量暂估 3.建筑垃圾外运投标人综合考虑 4.其他：具体做法详见砌体设计总说明，包括为满足设计、验收规范规定施工所需的一切工序及费用 | m2 | [5 empty] | 0 | 0 | 0 | 0
九 |  | 多媒体互动展示区
楼地面工程
011102001001 |  | 石材楼地面 | 1.灰色花岗岩 2.粘结剂结合层 3.包括为满足设计、验收规范规定施工所需的一切工序及费用 | m2 | [5 empty] | 0 | 0 | 0 | 0
011105002008 |  | 石材踢脚线 | 1.灰色石材 2.粘结剂结合层 3.包括为满足设计、验收规范规定施工所需的一切工序及费用 | m2 | [5 empty] | 0 | 0 | 0 | 0
墙面工程
011502007001 |  | 塑料装饰线 | 面贴白色亚克力板(详见效果图) | m | [5 empty] | 0 | 0 | 0 | 0
011505010001 |  | 镜面玻璃 | 红色烤漆玻璃 | m2 | [5 empty] | 0 | 0 | 0 | 0
011207001015 |  | 轻钢龙骨隔墙 | 1.120mm厚轻钢龙骨隔墙 2.单面9.5mm厚纸面石膏板 3.CB50系列轻钢龙骨,主龙骨中距≤1200,次龙骨中距400 4.60*40*3镀锌方管通长设置 5.做法详见节点：DL-06-05、询问函 6.其他：包括为满足设计、验收规范规定施工所需的一切工序及费用 | m2 | [5 empty] | 0 | 0 | 0 | 0
011407001014 |  | 彩色涂料 | 1.名称：PT-03红色涂料(一底、二面漆) 2.满刮2~3mm腻子修补,找平 3.其他：包括为满足设计、验收规范规定施工所需的一切工序及费用 | m2 | [5 empty] | 0 | 0 | 0 | 0
|  | 天面工程 | [7 empty] | 0 | 0 | 0 | 0
011302001004 |  | 天棚吊顶 | 1.PT-01白色涂料(一底二面) 2.2~3mm厚面层耐水腻子找平(石膏板接缝处贴嵌缝带,阴、阳角及板接缝处分别贴专用封缝带) 3.9.5mm厚防水纸面石膏板(自攻螺丝与龙骨固定) 4.CB50系列轻钢龙骨,主龙骨中距≤1200,次龙骨中距400 5.ø8钢筋吊杆,双向中距≤1200,用m8膨胀螺栓连镀锌吊杆(吊顶距离结构楼板、梁底>1500时,加角钢转换层,双向角钢间距900吊牢；当吊杆长度大于1500mm时,应设置反支撑) 6.含各种开孔费用 7.其他：包括为满足设计、验收规范规定施工所需的一切工序及费用 | m2 | [5 empty] | 0 | 0 | 0 | 0
011302002006 |  | 格栅吊顶 | 1.铝制方通吊顶 2.包括为满足设计、验收规范规定施工所需的一切工序及费用 | m2 | [5 empty] | 0 | 0 | 0 | 0
011407002004 |  | 原顶喷涂 | 1.PT-01原顶灰白色涂料(一底、二面漆) 2.腻子修补，找平 3.其他：包括为满足设计、验收规范规定施工所需的一切工序及费用 | m2 | [5 empty] | 0 | 0 | 0 | 0
其他工程
011605001008 |  | 原地面瓷砖修复 | 1、原地面瓷砖修复 2.工程量暂估 3.建筑垃圾外运投标人综合考虑 4.其他：具体做法详见砌体设计总说明，包括为满足设计、验收规范规定施工所需的一切工序及费用 | m2 | [5 empty] | 0 | 0 | 0 | 0
十 |  | 新媒体双创中心 | [7 empty] | 0 | 0 | 0 | 0
砌筑工程
010402001005 |  | 砌块墙 | 1.墙厚：200mm砌筑墙 2.砌体工程：密度级别为B06、强度级别为A3.5蒸压加气砼砌筑墙体，DMM5砂浆砌筑 3.混凝土工程：包含圈梁、过梁、构造柱、混凝土导墙等一切费用 4.钢筋工程：包含砌体拉筋、构造柱配筋、圈梁配筋、过梁配筋等一切费用 5.模板工程：包含混凝土结构所需一切模板安装及支撑费用 6.植筋：包含混凝土结构与原结构墙面交接处所需植筋费用 7.其他：具体做法详见砌体设计总说明，包括为满足设计、验收规范规定施工所需的一切工序及费用 | m3 | [5 empty] | 0 | 0 | 0 | 0
楼地面工程
011105002010 |  | 石材踢脚线 | 1.灰色石材 2.粘结剂结合层 3.包括为满足设计、验收规范规定施工所需的一切工序及费用 | m2 | [5 empty] | 0 | 0 | 0 | 0
墙面工程
011407001013 |  | 白色涂料 | 1.名称：PT-01白色涂料(一底、二面漆) 2.满刮2~3mm腻子修补,找平 3.其他：包括为满足设计、验收规范规定施工所需的一切工序及费用 | m2 | [5 empty] | 0 | 0 | 0 | 0
011407001016 |  | 彩色涂料 | 1.名称：PT-03红色涂料(一底、二面漆) 2.满刮2~3mm腻子修补,找平 3.其他：包括为满足设计、验收规范规定施工所需的一切工序及费用 | m2 | [5 empty] | 0 | 0 | 0 | 0
011201001005 |  | 墙面一般抹灰 | 1.部位：新建砌体墙 2.20mm厚1:3水泥砂浆 3.其他：包括为满足设计、验收规范规定施工所需的一切工序及费用 | m2 | [5 empty] | 0 | 0 | 0 | 0
011209002001 |  | 全玻(无框玻璃)幕墙 | 1.拆除玻璃幕墙 2.工程量暂估 3.建筑垃圾外运投标人综合考虑 4.其他：具体做法详见砌体设计总说明，包括为满足设计、验收规范规定施工所需的一切工序及费用 | m2 | [5 empty] | 0 | 0 | 0 | 0
|  | 天面工程 | [7 empty] | 0 | 0 | 0 | 0
011407002005 |  | 原顶喷涂 | 1.PT-01原顶灰白色涂料(一底、二面漆) 2.腻子修补，找平 3.其他：包括为满足设计、验收规范规定施工所需的一切工序及费用 | m2 | [5 empty] | 0 | 0 | 0 | 0
011302001006 |  | 天棚吊顶 | 1.PT-01白色涂料(一底二面) 2.2~3mm厚面层耐水腻子找平(石膏板接缝处贴嵌缝带,阴、阳角及板接缝处分别贴专用封缝带) 3.9.5mm厚防水纸面石膏板(自攻螺丝与龙骨固定) 4.CB50系列轻钢龙骨,主龙骨中距≤1200,次龙骨中距400 5.ø8钢筋吊杆,双向中距≤1200,用m8膨胀螺栓连镀锌吊杆(吊顶距离结构楼板、梁底>1500时,加角钢转换层,双向角钢间距900吊牢；当吊杆长度大于1500mm时,应设置反支撑) 6.含各种开孔费用 7.其他：包括为满足设计、验收规范规定施工所需的一切工序及费用 | m2 | [5 empty] | 0 | 0 | 0 | 0
010802003004 |  | 钢质防火门 | 1、金属板贴木纹膜饰面(色同WD01) 2、钢质乙级防火门 3、五金配件参考图纸 4.其他：具体做法详见砌体设计总说明，包括为满足设计、验收规范规定施工所需的一切工序及费用 | m2 | [5 empty] | 0 | 0 | 0 | 0
其他工程
010810002005 |  | 窗帘盒 | 1.窗帘盒：200mm宽,200mm高（宽度以实际尺寸为准，所有费用包含在综合单价中，后期不得因为尺寸变化调整报价） 2.刷PT-01白色涂料 3.9.5mm厚石膏板 4.15mm厚阻燃板基层 5.30木方防火处理 6.做法详见节点：DE-01-04 7.其他：包括为满足设计、验收规范规定施工所需的一切工序及费用 | m | [5 empty] | 0 | 0 | 0 | 0
011601001002 |  | 砖（石）砌体拆除 | 1、拆除并清理 2、地面砖需成品保护 | m3 | [5 empty] | 0 | 0 | 0 | 0
011605001009 |  | 原地面瓷砖修复 | 1、原地面瓷砖修复 2.工程量暂估 3.建筑垃圾外运投标人综合考虑 4.其他：具体做法详见砌体设计总说明，包括为满足设计、验收规范规定施工所需的一切工序及费用 | m2 | [5 empty] | 0 | 0 | 0 | 0
十一 |  | 阶梯互动交流区
楼地面工程
011104002005 |  | 木饰面地面WD-01 | 1、12mm防火木纹板 2、18mm双层防火阻燃板 3、50mm*50mm镀锌方管 4、做法见图纸 5.其他：具体做法详见砌体设计总说明，包括为满足设计、验收规范规定施工所需的一切工序及费用 | m2 | [5 empty] | 0 | 0 | 0 | 0
011105002011 |  | 石材踢脚线 | 1.灰色石材 2.粘结剂结合层 3.包括为满足设计、验收规范规定施工所需的一切工序及费用 | m2 | [5 empty] | 0 | 0 | 0 | 0
墙面工程
011407001017 |  | 灰色涂料 | 1.名称：PT-02灰色涂料(一底、二面漆) 2.满刮2~3mm腻子修补,找平 3.其他：包括为满足设计、验收规范规定施工所需的一切工序及费用 | m2 | [5 empty] | 0 | 0 | 0 | 0
011407001018 |  | 白色涂料 | 1.名称：PT-01白色涂料(一底、二面漆) 2.满刮2~3mm腻子修补,找平 3.其他：包括为满足设计、验收规范规定施工所需的一切工序及费用 | m2 | [5 empty] | 0 | 0 | 0 | 0
|  | 天面工程 | [7 empty] | 0 | 0 | 0 | 0
011302001007 |  | 天棚吊顶 | 1.PT-01白色涂料(一底二面) 2.2~3mm厚面层耐水腻子找平(石膏板接缝处贴嵌缝带,阴、阳角及板接缝处分别贴专用封缝带) 3.9.5mm厚防水纸面石膏板(自攻螺丝与龙骨固定) 4.CB50系列轻钢龙骨,主龙骨中距≤1200,次龙骨中距400 5.ø8钢筋吊杆,双向中距≤1200,用m8膨胀螺栓连镀锌吊杆(吊顶距离结构楼板、梁底>1500时,加角钢转换层,双向角钢间距900吊牢；当吊杆长度大于1500mm时,应设置反支撑) 6.含各种开孔费用 7.其他：包括为满足设计、验收规范规定施工所需的一切工序及费用 | m2 | [5 empty] | 0 | 0 | 0 | 0
其他工程
011605001020 |  | 原地面瓷砖修复 | 1、原地面瓷砖修复 2.工程量暂估 3.建筑垃圾外运投标人综合考虑 4.其他：具体做法详见砌体设计总说明，包括为满足设计、验收规范规定施工所需的一切工序及费用 | m2 | [5 empty] | 0 | 0 | 0 | 0
011605001012 |  | 平面块料拆除 | 1.原地面砖拆除 2.地面砂浆找平 3.建筑垃圾外运投标综合考虑 4.其他：具体做法详见砌体设计总说明，包括为满足设计、验收规范规定施工所需的一切工序及费用 | m2 | [5 empty] | 0 | 0 | 0 | 0
十二 |  | 多功能报告厅、设备间01
010402001006 |  | 砌块墙 | 1.墙厚：200mm砌筑墙 2.砌体工程：密度级别为B06、强度级别为A3.5蒸压加气砼砌筑墙体，DMM5砂浆砌筑 3.混凝土工程：包含圈梁、过梁、构造柱、混凝土导墙等一切费用 4.钢筋工程：包含砌体拉筋、构造柱配筋、圈梁配筋、过梁配筋等一切费用 5.模板工程：包含混凝土结构所需一切模板安装及支撑费用 6.植筋：包含混凝土结构与原结构墙面交接处所需植筋费用 7.其他：具体做法详见砌体设计总说明，包括为满足设计、验收规范规定施工所需的一切工序及费用 | m3 | [5 empty] | 0 | 0 | 0 | 0
010801004005 |  | 消火栓暗门 | 1.木质材质，防火等级B1 2.见图纸 | m2 | [5 empty] | 0 | 0 | 0 | 0
010802003005 |  | 钢质防火门 | 1、金属板贴木纹膜饰面(色同WD01) 2、钢质乙级防火门 3、五金配件参考图纸 4.其他：具体做法详见砌体设计总说明，包括为满足设计、验收规范规定施工所需的一切工序及费用 | m2 | [5 empty] | 0 | 0 | 0 | 0
011104002006 |  | 木饰面地面WD-01 | 1、12mm防火木纹板 2、18mm双层防火阻燃板 3、50mm*50mm镀锌方管 4、做法见图纸 5.其他：具体做法详见砌体设计总说明，包括为满足设计、验收规范规定施工所需的一切工序及费用 | m2 | [5 empty] | 0 | 0 | 0 | 0
011105002012 |  | 石材踢脚线 | 1.灰色石材 2.粘结剂结合层 3.包括为满足设计、验收规范规定施工所需的一切工序及费用 | m2 | [5 empty] | 0 | 0 | 0 | 0
011404007001 |  | 灰色涂料 | 1.名称：PT-02灰色涂料(一底、二面漆) 2.满刮2~3mm腻子修补,找平 3.其他：包括为满足设计、验收规范规定施工所需的一切工序及费用 | m2 | [5 empty] | 0 | 0 | 0 | 0
011404007002 |  | 白色涂料 | 1.名称：PT-02白色涂料(一底二面) 2.2mm腻子找平 3.包括为满足设计、验收规范规定施工所需的一切工序及费用 | m2 | [5 empty] | 0 | 0 | 0 | 0
011201001006 |  | 墙面一般抹灰 | 1.部位：新建砌体墙 2.20mm厚1:3水泥砂浆 3.其他：包括为满足设计、验收规范规定施工所需的一切工序及费用 | m2 | [5 empty] | 0 | 0 | 0 | 0
011207001016 |  | 墙面硬包(led屏墙面） | 1.木龙骨基层 2.18mm防火阻燃板 3.石膏板面9.5mm 4.工程量按展开面积计算 5.内嵌LED拼接屏(成品,完成面尺寸根据具体拼接屏尺寸调整) 6.含灯槽 7.其他：具体做法详见砌体设计总说明，包括为满足设计、验收规范规定施工所需的一切工序及费用 | m2 | [5 empty] | 0 | 0 | 0 | 0
011407002007 |  | 原顶喷涂 | 1.PT-01原顶灰白色涂料(一底、二面漆) 2.腻子修补，找平 3.其他：包括为满足设计、验收规范规定施工所需的一切工序及费用 | m2 | [5 empty] | 0 | 0 | 0 | 0
011302002008 |  | 格栅吊顶 | 1.铝合金格栅吊顶（上人）铝制格栅15mm*30mm 2.做法见节点图 3.天棚面为灰色涂料 4.包括为满足设计、验收规范规定施工所需的一切工序及费用 | m2 | [5 empty] | 0 | 0 | 0 | 0
十三 |  | 管委会办公室
011105002013 |  | 石材踢脚线 | 1.灰色石材 2.粘结剂结合层 3.包括为满足设计、验收规范规定施工所需的一切工序及费用 | m2 | [5 empty] | 0 | 0 | 0 | 0
011407001019 |  | 白色涂料 | 1.名称：PT-01白色涂料(一底、二面漆) 2.满刮2~3mm腻子修补,找平 3.其他：包括为满足设计、验收规范规定施工所需的一切工序及费用 | m2 | [5 empty] | 0 | 0 | 0 | 0
011207001017 |  | 轻钢龙骨隔墙 | 1.120mm厚轻钢龙骨隔墙 2.单面9.5mm厚纸面石膏板 3.CB50系列轻钢龙骨,主龙骨中距≤1200,次龙骨中距400 4.60*40*3镀锌方管通长设置 5.做法详见节点：DL-06-05、询问函 6.其他：包括为满足设计、验收规范规定施工所需的一切工序及费用 | m2 | [5 empty] | 0 | 0 | 0 | 0
011407002008 |  | 原顶喷涂 | 1.PT-01原顶灰白色涂料(一底、二面漆) 2.腻子修补，找平 3.其他：包括为满足设计、验收规范规定施工所需的一切工序及费用 | m2 | [5 empty] | 0 | 0 | 0 | 0
011302001008 |  | 天棚吊顶 | 1.PT-01白色涂料(一底二面) 2.2~3mm厚面层耐水腻子找平(石膏板接缝处贴嵌缝带,阴、阳角及板接缝处分别贴专用封缝带) 3.9.5mm厚防水纸面石膏板(自攻螺丝与龙骨固定) 4.CB50系列轻钢龙骨,主龙骨中距≤1200,次龙骨中距400 5.ø8钢筋吊杆,双向中距≤1200,用m8膨胀螺栓连镀锌吊杆(吊顶距离结构楼板、梁底>1500时,加角钢转换层,双向角钢间距900吊牢；当吊杆长度大于1500mm时,应设置反支撑) 6.含各种开孔费用 7.其他：包括为满足设计、验收规范规定施工所需的一切工序及费用 | m2 | [5 empty] | 0 | 0 | 0 | 0
010802003006 |  | 钢质防火门 | 1、金属板贴木纹膜饰面(色同WD01) 2、钢质乙级防火门 3、五金配件参考图纸 4.其他：具体做法详见砌体设计总说明，包括为满足设计、验收规范规定施工所需的一切工序及费用 | m2 | [5 empty] | 0 | 0 | 0 | 0
010810002006 |  | 窗帘盒 | 1.窗帘盒：200mm宽,200mm高（宽度以实际尺寸为准，所有费用包含在综合单价中，后期不得因为尺寸变化调整报价） 2.刷PT-01白色涂料 3.9.5mm厚石膏板 4.15mm厚阻燃板基层 5.30木方防火处理 6.做法详见节点：DE-01-04 7.其他：包括为满足设计、验收规范规定施工所需的一切工序及费用 | m | [5 empty] | 0 | 0 | 0 | 0
011605001010 |  | 原地面瓷砖修复 | 1、原地面瓷砖修复 2.工程量暂估 3.建筑垃圾外运投标人综合考虑 4.其他：具体做法详见砌体设计总说明，包括为满足设计、验收规范规定施工所需的一切工序及费用 | m2 | [5 empty] | 0 | 0 | 0 | 0
十四 |  | 二层过道走廊
011105002014 |  | 石材踢脚线 | 1.灰色石材 2.粘结剂结合层 3.包括为满足设计、验收规范规定施工所需的一切工序及费用 | m2 | [5 empty] | 0 | 0 | 0 | 0
011407002009 |  | 原顶喷涂 | 1.PT-03原顶红色涂料(一底、二面漆) 2.腻子修补，找平 3.其他：包括为满足设计、验收规范规定施工所需的一切工序及费用 | m2 | [5 empty] | 0 | 0 | 0 | 0
011302001009 |  | 过道底部天棚吊顶 | 1.PT-01白色涂料(一底二面) 2.2~3mm厚面层耐水腻子找平(石膏板接缝处贴嵌缝带,阴、阳角及板接缝处分别贴专用封缝带) 3.9.5mm厚防水纸面石膏板(自攻螺丝与龙骨固定) 4.CB50系列轻钢龙骨,主龙骨中距≤1200,次龙骨中距400 5.ø8钢筋吊杆,双向中距≤1200,用m8膨胀螺栓连镀锌吊杆(吊顶距离结构楼板、梁底>1500时,加角钢转换层,双向角钢间距900吊牢；当吊杆长度大于1500mm时,应设置反支撑) 6.含各种开孔费用 7.其他：包括为满足设计、验收规范规定施工所需的一切工序及费用 | m2 | [5 empty] | 0 | 0 | 0 | 0
011407001020 |  | 白色涂料 | 1.名称：PT-01白色涂料(一底、二面漆) 2.满刮2~3mm腻子修补,找平 3.其他：包括为满足设计、验收规范规定施工所需的一切工序及费用 | m2 | [5 empty] | 0 | 0 | 0 | 0
011605001013 |  | 原地面瓷砖修复 | 1、原地面瓷砖修复 2.工程量暂估 3.建筑垃圾外运投标人综合考虑 4.其他：具体做法详见砌体设计总说明，包括为满足设计、验收规范规定施工所需的一切工序及费用 | m2 | [5 empty] | 0 | 0 | 0 | 0
十五 |  | 会客室
011105002015 |  | 石材踢脚线 | 1.灰色石材 2.粘结剂结合层 3.包括为满足设计、验收规范规定施工所需的一切工序及费用 | m2 | [5 empty] | 0 | 0 | 0 | 0
011302001010 |  | 天棚吊顶 | 1.PT-01白色涂料(一底二面) 2.2~3mm厚面层耐水腻子找平(石膏板接缝处贴嵌缝带,阴、阳角及板接缝处分别贴专用封缝带) 3.9.5mm厚防水纸面石膏板(自攻螺丝与龙骨固定) 4.CB50系列轻钢龙骨,主龙骨中距≤1200,次龙骨中距400 5.ø8钢筋吊杆,双向中距≤1200,用m8膨胀螺栓连镀锌吊杆(吊顶距离结构楼板、梁底>1500时,加角钢转换层,双向角钢间距900吊牢；当吊杆长度大于1500mm时,应设置反支撑) 6.含各种开孔费用 7.其他：包括为满足设计、验收规范规定施工所需的一切工序及费用 | m2 | [5 empty] | 0 | 0 | 0 | 0
011502007002 |  | 不锈钢线条 | 1.黑色不锈钢 2.详见DE-02-21节点 | m | [5 empty] | 0 | 0 | 0 | 0
011505010002 |  | 镜面玻璃 | 1.石膏板面贴红色烤漆玻璃 2.18mm防火阻燃板含木龙骨 2.灯槽 3.做法详见节点：详见图纸 4.其他：包括为满足设计、验收规范规定施工所需的一切工序及费用 | m2 | [5 empty] | 0 | 0 | 0 | 0
011407001021 |  | 彩色涂料 | 1.名称：PT-02灰色涂料(一底、二面漆) 2.满刮2~3mm腻子修补,找平 3.其他：包括为满足设计、验收规范规定施工所需的一切工序及费用 | m2 | [5 empty] | 0 | 0 | 0 | 0
011407001022 |  | 白色涂料 | 1.名称：PT-01白色涂料(一底、二面漆) 2.满刮2~3mm腻子修补,找平 3.其他：包括为满足设计、验收规范规定施工所需的一切工序及费用 | m2 | [5 empty] | 0 | 0 | 0 | 0
011207001018 |  | 轻钢龙骨隔墙 | 1.120mm厚轻钢龙骨隔墙 2.单面9.5mm厚纸面石膏板 3.CB50系列轻钢龙骨,主龙骨中距≤1200,次龙骨中距400 4.60*40*3镀锌方管通长设置 5.做法详见节点：DL-06-05、询问函 6.其他：包括为满足设计、验收规范规定施工所需的一切工序及费用 | m2 | [5 empty] | 0 | 0 | 0 | 0
010801004003 |  | 消火栓暗门 | 1.木质材质，防火等级B1 2.灰色亚克力字体 3.2MM厚铝制角钢\门框匹配墙体颜色 4.不锈钢门锁 5.做法见图纸 6.其他：具体做法详见砌体设计总说明，包括为满足设计、验收规范规定施工所需的一切工序及费用 | m2 | [5 empty] | 0 | 0 | 0 | 0
010802003007 |  | 钢质防火门 | 1、金属板贴木纹膜饰面(色同WD01) 2、钢质乙级防火门 3、五金配件参考图纸 4.其他：具体做法详见砌体设计总说明，包括为满足设计、验收规范规定施工所需的一切工序及费用 | m2 | [5 empty] | 0 | 0 | 0 | 0
010810002007 |  | 窗帘盒 | 1.窗帘盒：200mm宽,200mm高（宽度以实际尺寸为准，所有费用包含在综合单价中，后期不得因为尺寸变化调整报价） 2.刷PT-01白色涂料 3.9.5mm厚石膏板 4.15mm厚阻燃板基层 5.30木方防火处理 6.做法详见节点：DE-01-04 7.其他：包括为满足设计、验收规范规定施工所需的一切工序及费用 | m | [5 empty] | 0 | 0 | 0 | 0
十六 |  | 会议室02
011105002016 |  | 石材踢脚线 | 1.灰色石材 2.粘结剂结合层 3.包括为满足设计、验收规范规定施工所需的一切工序及费用 | m2 | [5 empty] | 0 | 0 | 0 | 0
011302001011 |  | 天棚吊顶 | 1.PT-01白色涂料(一底二面) 2.2~3mm厚面层耐水腻子找平(石膏板接缝处贴嵌缝带,阴、阳角及板接缝处分别贴专用封缝带) 3.9.5mm厚防水纸面石膏板(自攻螺丝与龙骨固定) 4.CB50系列轻钢龙骨,主龙骨中距≤1200,次龙骨中距400 5.ø8钢筋吊杆,双向中距≤1200,用m8膨胀螺栓连镀锌吊杆(吊顶距离结构楼板、梁底>1500时,加角钢转换层,双向角钢间距900吊牢；当吊杆长度大于1500mm时,应设置反支撑) 6.含各种开孔费用 7.其他：包括为满足设计、验收规范规定施工所需的一切工序及费用 | m2 | [5 empty] | 0 | 0 | 0 | 0
011407001023 |  | 彩色涂料 | 1.名称：PT-02灰色涂料(一底、二面漆) 2.满刮2~3mm腻子修补,找平 3.其他：包括为满足设计、验收规范规定施工所需的一切工序及费用 | m2 | [5 empty] | 0 | 0 | 0 | 0
011407001024 |  | 白色涂料 | 1.名称：PT-01白色涂料(一底、二面漆) 2.满刮2~3mm腻子修补,找平 3.其他：包括为满足设计、验收规范规定施工所需的一切工序及费用 | m2 | [5 empty] | 0 | 0 | 0 | 0
011207001019 |  | 轻钢龙骨隔墙 | 1.120mm厚轻钢龙骨隔墙 2.单面9.5mm厚纸面石膏板 3.CB50系列轻钢龙骨,主龙骨中距≤1200,次龙骨中距400 4.60*40*3镀锌方管通长设置 5.做法详见节点：DL-06-05、询问函 6.其他：包括为满足设计、验收规范规定施工所需的一切工序及费用 | m2 | [5 empty] | 0 | 0 | 0 | 0
011207001020 |  | 硬包 | 1.18mm防火阻燃板含木龙骨 2.硬包 3.做法详见节点：详见图纸 4.其他：包括为满足设计、验收规范规定施工所需的一切工序及费用 | m2 | [5 empty] | 0 | 0 | 0 | 0
011502007003 |  | 不锈钢线条 | 1.黑色不锈钢 2.灯槽 3.做法详见节点：详见图纸 4.其他：包括为满足设计、验收规范规定施工所需的一切工序及费用 | m | [5 empty] | 0 | 0 | 0 | 0
010802003008 |  | 钢质防火门 | 1、金属板贴木纹膜饰面(色同WD01) 2、钢质乙级防火门 3、五金配件参考图纸 4.其他：具体做法详见砌体设计总说明，包括为满足设计、验收规范规定施工所需的一切工序及费用 | m2 | [5 empty] | 0 | 0 | 0 | 0
010810002008 |  | 窗帘盒 | 1.窗帘盒：200mm宽,200mm高（宽度以实际尺寸为准，所有费用包含在综合单价中，后期不得因为尺寸变化调整报价） 2.刷PT-01白色涂料 3.9.5mm厚石膏板 4.15mm厚阻燃板基层 5.30木方防火处理 6.做法详见节点：DE-01-04 7.其他：包括为满足设计、验收规范规定施工所需的一切工序及费用 | m | [5 empty] | 0 | 0 | 0 | 0
十七 |  | 会议室01
011105002017 |  | 石材踢脚线 | 1.灰色石材 2.粘结剂结合层 3.包括为满足设计、验收规范规定施工所需的一切工序及费用 | m2 | [5 empty] | 0 | 0 | 0 | 0
011302001012 |  | 天棚吊顶 | 1.PT-01白色涂料(一底二面) 2.2~3mm厚面层耐水腻子找平(石膏板接缝处贴嵌缝带,阴、阳角及板接缝处分别贴专用封缝带) 3.9.5mm厚防水纸面石膏板(自攻螺丝与龙骨固定) 4.CB50系列轻钢龙骨,主龙骨中距≤1200,次龙骨中距400 5.ø8钢筋吊杆,双向中距≤1200,用m8膨胀螺栓连镀锌吊杆(吊顶距离结构楼板、梁底>1500时,加角钢转换层,双向角钢间距900吊牢；当吊杆长度大于1500mm时,应设置反支撑) 6.含各种开孔费用 7.其他：包括为满足设计、验收规范规定施工所需的一切工序及费用 | m2 | [5 empty] | 0 | 0 | 0 | 0
010801004008 |  | 消火栓暗门 | 1.木质材质，防火等级B1 2.灰色亚克力字体 3.2MM厚铝制角钢\门框匹配墙体颜色 4.不锈钢门锁 5.做法见图纸 6.其他：具体做法详见砌体设计总说明，包括为满足设计、验收规范规定施工所需的一切工序及费用 | m2 | [5 empty] | 0 | 0 | 0 | 0
010802003009 |  | 钢质防火门 | 1、金属板贴木纹膜饰面(色同WD01) 2、钢质乙级防火门 3、五金配件参考图纸 4.其他：具体做法详见砌体设计总说明，包括为满足设计、验收规范规定施工所需的一切工序及费用 | m2 | [5 empty] | 0 | 0 | 0 | 0
010810002009 |  | 窗帘盒 | 1.窗帘盒：200mm宽,200mm高（宽度以实际尺寸为准，所有费用包含在综合单价中，后期不得因为尺寸变化调整报价） 2.刷PT-01白色涂料 3.9.5mm厚石膏板 4.15mm厚阻燃板基层 5.30木方防火处理 6.做法详见节点：DE-01-04 7.其他：包括为满足设计、验收规范规定施工所需的一切工序及费用 | m | [5 empty] | 0 | 0 | 0 | 0
011407001026 |  | 白色涂料 | 1.名称：PT-01白色涂料(一底、二面漆) 2.满刮2~3mm腻子修补,找平 3.其他：包括为满足设计、验收规范规定施工所需的一切工序及费用 | m2 | [5 empty] | 0 | 0 | 0 | 0
011601001003 |  | 砖（石）砌体拆除 | 1、拆除并清理 2、地面砖需成品保护 3.4.其他：具体做法详见砌体设计总说明，包括为满足设计、验收规范规定施工所需的一切工序及费用 | m3 | [5 empty] | 0 | 0 | 0 | 0
十八 |  | 新媒体双创中心二层 | [7 empty] | 0 | 0 | 0 | 0
011105002018 |  | 石材踢脚线 | 1.灰色石材 2.粘结剂结合层 3.包括为满足设计、验收规范规定施工所需的一切工序及费用 | m2 | [5 empty] | 0 | 0 | 0 | 0
011407002010 |  | 原顶喷涂 | 1.PT-03原顶红色涂料(一底、二面漆) 2.腻子修补，找平 3.其他：包括为满足设计、验收规范规定施工所需的一切工序及费用 | m2 | [5 empty] | 0 | 0 | 0 | 0
011302001013 |  | 天棚吊顶 | 1.PT-01白色涂料(一底二面) 2.2~3mm厚面层耐水腻子找平(石膏板接缝处贴嵌缝带,阴、阳角及板接缝处分别贴专用封缝带) 3.9.5mm厚防水纸面石膏板(自攻螺丝与龙骨固定) 4.CB50系列轻钢龙骨,主龙骨中距≤1200,次龙骨中距400 5.ø8钢筋吊杆,双向中距≤1200,用m8膨胀螺栓连镀锌吊杆(吊顶距离结构楼板、梁底>1500时,加角钢转换层,双向角钢间距900吊牢；当吊杆长度大于1500mm时,应设置反支撑) 6.含各种开孔费用 7.其他：包括为满足设计、验收规范规定施工所需的一切工序及费用 | m2 | [5 empty] | 0 | 0 | 0 | 0
010802003010 |  | 钢质防火门 | 1、金属板贴木纹膜饰面(色同WD01) 2、钢质乙级防火门 3、五金配件参考图纸 4.其他：具体做法详见砌体设计总说明，包括为满足设计、验收规范规定施工所需的一切工序及费用 | m2 | [5 empty] | 0 | 0 | 0 | 0
010810002010 |  | 窗帘盒 | 1.窗帘盒：200mm宽,200mm高（宽度以实际尺寸为准，所有费用包含在综合单价中，后期不得因为尺寸变化调整报价） 2.刷PT-01白色涂料 3.9.5mm厚石膏板 4.15mm厚阻燃板基层 5.30木方防火处理 6.做法详见节点：DE-01-04 7.其他：包括为满足设计、验收规范规定施工所需的一切工序及费用 | m | [5 empty] | 0 | 0 | 0 | 0
011605001015 |  | 原地面瓷砖修复 | 1、原地面瓷砖修复 2.工程量暂估 3.建筑垃圾外运投标人综合考虑 4.其他：具体做法详见砌体设计总说明，包括为满足设计、验收规范规定施工所需的一切工序及费用 | m2 | [5 empty] | 0 | 0 | 0 | 0
011407001025 |  | 白色涂料 | 1.名称：PT-01白色涂料(一底、二面漆) 2.满刮2~3mm腻子修补,找平 3.其他：包括为满足设计、验收规范规定施工所需的一切工序及费用 | m2 | [5 empty] | 0 | 0 | 0 | 0
二十 |  | 投标人自行增补 |  |  | 0 |  |  |  |  | 0 | 0 | 0 | 0
0 | 0 | 0 | 0 | 0 | 0 |  |  |  |  | 0 | 0 | 0 | 0
0 | 0 | 0 | 0 | 0 | 0 |  |  |  |  | 0 | 0 | 0 | 0
0 | 0 | 0 | 0 | 0 | 0 |  |  |  |  | 0 | 0 | 0 | 0
0 | 0 | 0 | 0 | 0 | 0 |  |  |  |  | 0 | 0 | 0 | 0
0 | 0 | 0 | 0 | 0 | 0 |  |  |  |  | 0 | 0 | 0 | 0
0 | 0 | 0 | 0 | 0 | 0 |  |  |  |  | 0 | 0 | 0 | 0
0 | 0 | 0 | 0 | 0 | 0 |  |  |  |  | 0 | 0 | 0 | 0
0 | 0 | 0 | 0 | 0 | 0 |  |  |  |  | 0 | 0 | 0 | 0
0 | 0 | 0 | 0 | 0 | 0 |  |  |  |  | 0 | 0 | 0 | 0
0 | 0 | 0 | 0 | 0 | 0 |  |  |  |  | 0 | 0 | 0 | 0
#REF! |  |  |  | #REF!

## 安装工程量清单计价表
安装工程量清单计价表
工程名称：福软双创中心&容艺二期实训中心室内提升改造工程
子目编号 | 项目部位 | 子目名称 | 子目特征描述 | 计量单位 | 综合单价 | 工程量 | 合价
一 |  | 电气工程 |  |  |  |  | 0
030404017001 |  | 配电箱（改造） | 1.名称：SDAL 2.规格：600*800*200 3.安装方式：悬挂安装 4.调试：配电箱调试 5.备注：改造增加的元器件详见图纸，满足相关规范及设计要求 | 台 |  | 1 | 0
030404017002 |  | 配电箱 | 1.名称：LEDAL 2.规格：600*800*200 3.安装方式：悬挂安装 4.调试：配电箱调试 5.备注：改造增加的元器件详见图纸，满足相关规范及设计要求 | 台 |  | 1 | 0
030404017003 |  | 配电箱 | 1.名称：1ALa14 2.规格：600*800*200 3.安装方式：悬挂安装 4.调试：配电箱调试 5.备注：改造增加的元器件详见图纸，满足相关规范及设计要求 | 台 |  | 1 | 0
030404017004 |  | 配电箱 | 1.名称：LED屏开关箱 2.规格：400*300*200 3.安装方式：悬挂安装 4.调试：配电箱调试 5.备注：改造增加的元器件详见图纸，满足相关规范及设计要求 | 台 |  | 4 | 0
030404017005 |  | 配电箱 | 1.名称：1ALd22 2.规格：600*800*200 3.安装方式：悬挂安装 4.调试：配电箱调试 5.备注：改造增加的元器件详见图纸，满足相关规范及设计要求 | 台 |  | 1 | 0
030404034001 |  | 照明开关 | 1.名称：双联开关 2.材质：详见图纸 3.规格：250V 10A 4.安装方式：距地1.3m安装 5.备注：满足相关规范及设计要求 | 个 |  | 30 | 0
030404034002 |  | 照明开关 | 1.名称：三联开关 2.材质：详见图纸 3.规格：250V 10A 4.安装方式：距地1.3m安装 5.备注：满足相关规范及设计要求 | 个 |  | 37 | 0
030404035001 |  | 插座 | 1.名称：五孔插座插座 2.材质：详见图纸 3.规格：250V，10A 4.安装方式：距地安装 5.备注：满足相关规范及设计要求 | 个 |  | 283 | 0
030404035002 |  | 插座 | 1.名称：地面插座 2.材质：详见图纸 3.规格：250V，10A 4.安装方式：地面安装 5.备注：满足相关规范及设计要求 | 个 |  | 105 | 0
030411006001 |  | 接线盒 | 1.名称：接线盒 2.其他：满足相关规范及技术要求 | 个 |  | 1364 | 0
030408001001 |  | 电力电缆 | 1.名称：电力电缆 2.型号：WDZB-YJY-4x25+1x16 3.敷设方式：综合考虑 5.备注：满足相关规范及设计要求 | m |  | 44.73 | 0
030408001002 |  | 电力电缆 | 1.名称：电力电缆 2.型号：WDZB-YJY-5x10 3.敷设方式：综合考虑 5.备注：满足相关规范及设计要求 | m |  | 140.37 | 0
030408001003 |  | 电力电缆 | 1.名称：电力电缆 2.型号：WDZB-YJY-4x16+1x10 3.敷设方式：综合考虑 | m |  | 116.39 | 0
030408001004 |  | 电力电缆 | 1.名称：电力电缆 2.型号：WDZB-YJY-4x150+1x95 3.敷设方式：综合考虑 4.备注：满足相关规范及设计要求 | m |  | 178.84 | 0
030408006001 |  | 电力电缆头 | 1.WDZB-YJY-4x150+1x95 2.备注：满足相关规范及设计要求 | 个 |  | 2 | 0
030408006002 |  | 电力电缆头 | 1.WDZB-YJY-4x16+1x10 2.备注：满足相关规范及设计要求 | 个 |  | 10 | 0
030408006003 |  | 电力电缆头 | 1.WDZB-YJY-4x25+1x16 2.备注：满足相关规范及设计要求 | 个 |  | 4 | 0
030307005001 |  | 桥架支架制作安装 | 1.材质:镀锌角钢 2.备注：满足相关规范及设计要求 | t |  | 0.63 | 0
030411001001 |  | 配管 | 1.名称：紧定式套接镀锌钢管 2.规格：JDG20 3.配置形式及部位：吊顶内明敷设 4.其他：含支架制作、安装及刷漆工作 5.备注：满足相关规范及设计要求 | m |  | 8313 | 0
030411001002 |  | 配管 | 1.名称：紧定式套接镀锌钢管 2.规格：JDG40 3.配置形式及部位：吊顶内明敷设 4.其他：含支架制作、安装及刷漆工作 5.备注：满足相关规范及设计要求 | m |  | 57.45 | 0
030411001003 |  | 配管 | 1.名称：紧定式套接镀锌钢管 2.规格：JDG50 3.配置形式及部位：吊顶内明敷设 4.其他：含支架制作、安装及刷漆工作 5.备注：满足相关规范及设计要求 | m |  | 4.92 | 0
030411001004 |  | 配管 | 1.名称：紧定式套接镀锌钢管 2.规格：金属软管20 3.配置形式及部位：吊顶内明敷设 4.其他：含支架制作、安装及刷漆工作 5.备注：满足相关规范及设计要求 | m |  | 12 | 0
030411003001 |  | 桥架 | 1.名称：线槽 2.规格型号：100*100 3.含防火隔板、防火堵洞、支吊架制作安装 | m |  | 56 | 0
030411003002 |  | 桥架 | 1.名称：热镀锌金属线槽 2.规格型号：150*100 3.含防火隔板、防火堵洞、桥架配件 4.备注：满足相关规范及设计要求 | m |  | 56.8 | 0
030411003003 |  | 桥架 | 1.名称：热镀锌金属线槽 2.规格型号：100*50 3.含防火隔板、防火堵洞、桥架配件 5.备注：满足相关规范及设计要求 | m |  | 142.03 | 0
030411004001 |  | 配线 | 1.名称：WDZB-BYJ-3x2.5 2.配线形式：综合考虑 3.备注：满足相关规范及设计要求 | m |  | 14516.3 | 0
030411004002 |  | 配线 | 1.名称：WDZBN-BYJ-3x2.5 2.配线形式：综合考虑 3.备注：满足相关规范及设计要求 | m |  | 3463.2 | 0
030412001001 |  | LED明装筒灯(L01) | 1.名称：LED明装筒灯（L01) 2.型号：20W、光通量1600lm、显色指数≥90、色温5000K 3.安装形式：吊杆吊装 4.其他：满足设计规范要求 | 套 |  | 128 | 0
030412004001 |  | 电动会议平板灯(L02) | 1.名称：电动会议平板灯（L02） 2.型号：120W KM-H12-120W,光通量(可调)、显色指数≥90、色温(可调) 3.安装形式：吊杆安装 4.其他：满足设计规范要求 | 套 |  | 78 | 0
030412001002 |  | LED筒灯(L03) | 1.名称：LED筒灯(L03) 2.型号：22W、 光通量1200 lm、显色指数≥80、色温5000K 3.安装形式：开孔安装 4.其他：满足设计规范要求 | 套 |  | 75 | 0
030412001003 |  | LED明装筒灯（L04) | 1.名称：LED明装筒灯（L04) 2.型号：12W 显色指数≥90、色温5000K 3.安装形式：吊杆吊装 4.其他：满足设计规范要求 | 套 |  | 18 | 0
030412001004 |  | LED吊线线条灯（L05） | 1.名称：LED吊线线条灯（L05） 2.型号：22W定制,光通量2880 lm、显色指数≥80、色温5000K) 3.安装形式：吊杆安装 4.其他：满足设计规范要求 | 套 |  | 33 | 0
030412001005 |  | LED线条灯（L06） | 1.名称：LED线条灯（L06） 2.型号：30W定制,显色指数≥80、色温5000K) 3.安装形式：吊杆安装 4.其他：满足设计规范要求 | 套 |  | 19 | 0
030412001006 |  | LED工况灯(L07) | 1.名称：LED工况灯灯（L07) 2.型号：50W显色指数≥90、色温5000K 3.安装形式：吊杆吊装 4.其他：满足设计规范要求 | 套 |  | 40 | 0
030412001007 |  | LED智能筒灯（L08) | 1.名称：LED智能筒灯（L08) 2.型号：12W、显色指数≥90、色温5000K 3.安装形式：开孔安装 4.其他：满足设计规范要求 | 套 |  | 14 | 0
030412001008 |  | LED吊灯（L09) | 1.名称：照楼灯 2.型号：12W、显色指数≥90、色温5000K 3.安装形式：吊杆吊装 4.其他：满足设计规范要求 | 套 |  | 4 | 0
030412001009 |  | 背景墙LED灯带 | 1.名称：嵌入式LED灯带、背景墙灯带 2.型号：7W/m 3.安装形式：详见图纸 4.其他：满足设计规范要求 | m |  | 166.13 | 0
030412001010 |  | 特色吸顶灯L10 | 1.名称：特色吸顶灯 2.型号：定制40W, 、显色指数≥80、色温5000 3.安装形式：详见图纸 4.其他：满足设计规范要求 | 套 |  | 3 | 0
030412001011 |  | 低压灯带或灯片(L11) | 1.名称：吊低压灯带 2.型号：20W 光通量1600 lm、显色指数≥95、色温5000K ，20w，各种形状综合考虑 3.安装形式：贴片安装 4.其他：满足设计规范要求 | 套 |  | 10 | 0
030412004002 |  | 装饰灯 | 1.名称：应急疏散指示标志灯E 2.型号：(标识为“安全出口”),1W 3.安装形式：门框上方0.2米壁挂式安装 4.其他：满足设计规范要求 | 套 |  | 21 | 0
030412004003 |  | 装饰灯 | 1.名称：疏散指示灯 2.型号：指示灯,1W(LED) 3.安装形式：,距地0.3米壁挂式安装 4.其他：满足设计规范要求 | 套 |  | 20 | 0
030412004004 |  | 装饰灯 | 1.名称：应自带电源的应急照明灯 2.型号：照明灯,3W(LED) 3.安装形式：距地2.5米壁挂式安装 4.其他：满足设计规范要求 | 套 |  | 47 | 0
030412004005 |  | 装饰灯 | 1.名称：多媒体互动展示区造型灯具; 2.工艺：铁艺烤漆加亚克力面板； 3.参数中性光，需满足光通量的需求； | 套 |  | 1
030413002001 |  | 凿(压)槽 | 1.名称：凿线槽 2.规格：宽度综合考虑 3.填充(恢复)方式：抹灰修复 | m |  | 1903.96 | 0
030501009001 |  | 路由器 | 1.名称：无线AP 2.安装形式：详见图纸 3.其他：满足设计规范要求 | 个 |  | 21 | 0
030411005001 |  | 接线箱 | 1.名称：弱电箱 2.规格：详见图纸 3.工作内容：详见图纸 4.调试：配电箱调试 5.备注：满足相关规范及设计要求 | 个 |  | 5 | 0
030411005002 |  | 分配器 | 1.名称：分配器 2.规格：详见图纸 3.工作内容：详见图纸 4.调试：配电箱调试 5.备注：满足相关规范及设计要求 | 台 |  | 5 | 0
030411005003 |  | 切换器 | 1.名称：切换器 2.规格：详见图纸 3.工作内容：详见图纸 4.调试：配电箱调试 5.备注：满足相关规范及设计要求 | 台 |  | 5 | 0
030501016001 |  | 计算机应用、网络系统试运行 | 1.名称：弱电系统调试 2.备注：满足相关规范及设计要求 | 系统 |  | 1 | 0
030502004001 |  | 电视、电话插座 | 1.名称：电话、电视及网络信息插座 2.安装方式：距地0.3m安装或结合家具安装 3.工程内容：本体安装、含双绞线调试 4.备注：满足相关规范及设计要求 | 个 |  | 97 | 0
030502005001 |  | 音频线 | 1.名称：音频线 2.配线形式：综合考虑 3.备注：满足相关规范及设计要求 | m |  | 168.9 | 0
030502005002 |  | HDMI | 1.名称：HDMI 2.配线形式：综合考虑 3 | m |  | 229.4 | 0
030502005003 |  | 双绞线缆 | 1.名称：超五类4对非屏蔽双绞线 2.配线形式：综合考虑 3.备注：满足相关规范及设计要求 | m |  | 4447.3 | 0
二 |  | 消防水 |  |  |  |  | 0
030411001001 |  | 配管 | 1.名称：紧定式套接镀锌钢管 2.规格：JDG20 3.配置形式及部位：吊顶内明敷设 4.其他：含支架制作、安装及刷漆工作 5.备注：满足相关规范及设计要求 | m |  | 650.07 | 0
030411001003 |  | 配管 | 1.名称：紧定式套接镀锌钢管 2.规格：JDG25 3.配置形式及部位：吊顶内明敷设 4.其他：含支架制作、安装及刷漆工作 5.备注：满足相关规范及设计要求 | m |  | 208.1 | 0
030411001003 |  | 配管 | 1.名称：紧定式套接镀锌钢管 2.规格：JDG32 3.配置形式及部位：吊顶内明敷设 4.其他：含支架制作、安装及刷漆工作 5.备注：满足相关规范及设计要求 | m |  | 215.3 | 0
030411004001 |  | 消防报警回路信号线 | 1.名称：消防报警回路信号线 WDZBN-RYJS-2x1.5/ 2.配线形式：综合考虑 3.备注：满足相关规范及设计要求 | m |  | 681.5 | 0
030411004002 |  | 控制线 | 1.名称：WDZBN-KYJY-4x2.5/ 2.配线形式：综合考虑 3.备注：满足相关规范及设计要求 | m |  | 304.5 | 0
030411004003 |  | 电源线 | 1.名称： WDZBN-RYJS-2x2.5/ 2.配线形式：综合考虑 3.备注：满足相关规范及设计要求 | m |  | 239.56 | 0
030411004004 |  | 广播线 | 1.名称：WDZBN-RYJS-4x1.5 2.配线形式：综合考虑 3.备注：满足相关规范及设计要求 | m |  | 208.1 | 0
030411004005 |  | 电话线 | 1.名称： WDZBN-RYJS-2x1.5 2.配线形式：综合考虑 3.备注：满足相关规范及设计要求 | m |  | 208.1 | 0
030901001001 |  | 水喷淋钢管 | 1.安装部位：室内 2.材质：内外热镀锌焊接钢管 3.管道规格：DN25 4.连接方式：螺纹连接 5.套管：一般套管制作、安装 6.管道试验：水压试验 水冲洗 7.备注：含管件、封堵及支架 8.满足相关规范及设计要求 | m |  | 704 | 0
030901001002 |  | 水喷淋钢管 | 1.安装部位：室内 2.材质：内外热镀锌焊接钢管 3.管道规格：DN32 4.连接方式：螺纹连接 5.套管：一般套管制作、安装 6.管道试验：水压试验 水冲洗 7.备注：含管件、封堵及支架 8.满足相关规范及设计要求 | m |  | 313.7 | 0
030901001003 |  | 水喷淋钢管 | 1.安装部位：室内 2.材质：内外热镀锌焊接钢管 3.管道规格：DN40 4.连接方式：螺纹连接 5.套管：一般套管制作、安装 6.管道试验：水压试验 水冲洗 7.备注：含管件、封堵及支架 8.满足相关规范及设计要求 | m |  | 127.53 | 0
030901001004 |  | 水喷淋钢管 | 1.安装部位：室内 2.材质：内外热镀锌焊接钢管 3.管道规格：DN50 4.连接方式：螺纹连接 5.套管：一般套管制作、安装 6.管道试验：水压试验 水冲洗 7.备注：含管件、封堵及支架 8.满足相关规范及设计要求 | m |  | 79.9 | 0
030901001005 |  | 水喷淋钢管 | 1.安装部位：室内 2.材质：内外热镀锌焊接钢管 3.管道规格：DN65 4.连接方式：螺纹连接 5.套管：一般套管制作、安装 6.管道试验：水压试验 水冲洗 7.备注：含管件、封堵及支架 8.满足相关规范及设计要求 | m |  | 42.46 | 0
030901001006 |  | 水喷淋钢管 | 1.安装部位：室内 2.材质：内外热镀锌焊接钢管 3.管道规格：DN80 4.连接方式：螺纹连接 5.套管：一般套管制作、安装 6.管道试验：水压试验 水冲洗 7.备注：含管件、封堵及支架 8.满足相关规范及设计要求 | m |  | 132.8 | 0
030901001007 |  | 水喷淋钢管 | 1.安装部位：室内 2.材质：内外热镀锌焊接钢管 3.管道规格：DN100 4.连接方式：螺纹连接 5.套管：一般套管制作、安装 6.管道试验：水压试验 水冲洗 7.备注：含管件、封堵及支架 8.满足相关规范及设计要求 | m |  | 42.07 | 0
030901001008 |  | 水喷淋钢管 | 1.安装部位：室内 2.材质：内外热镀锌焊接钢管 3.管道规格：DN150 4.连接方式：螺纹连接 5.套管：一般套管制作、安装 6.管道试验：水压试验 水冲洗 7.备注：含管件、封堵及支架 8.满足相关规范及设计要求 | m |  | 69.7 | 0
030901003001 |  | 水喷淋(雾)喷头 | 1.连接形式:螺纹连接 2.材质、规格:DN25、各种喷头 3.满足相关规范及设计要求 | 个 |  | 400 | 0
030901008001 |  | 末端试水装置 | 1.安装部位：室内 2.材质：内外热镀锌焊接钢管 3.管道规格：DN25 4.连接方式：螺纹连接 5.套管：一般套管制作、安装 6.管道试验：水压试验 水冲洗 7.备注：含管材、阀门、压力表等 8.满足相关规范及设计要求 | 个 |  | 2 | 0
030901010001 |  | 室内消火栓 | 1.安装部位：室内 2.名称：薄型单栓带消防软管卷盘组合式消防柜 3.型号、规格：型号为SG16(18)E65Z-J，箱体尺寸为：1800*700*160(180)，安装参见国标15S202-P21，内设SN65DN65旋转型消火栓一只，长30米衬胶水龙带一根，φ19水枪一只消火栓，消防软管卷盘JPS2.0(1.6)-19，栓口离地面或操作基面高度为1.1m。内含内含2具5kg手提式磷酸铵盐干粉灭火器；灭火器型号MF/ABC5 4.备注：满足相关规范及设计要求 | 套 |  | 16 | 0
030416010001 |  | 抗震支架 | 1.本工程所在地抗震设防烈度为7度,都应设置抗震支吊架,且此项目抗震支吊架产品需通过FM认证, 2.室内大于或等于DN65给水、排水、消防管的水平管道,当其采用吊架、支架或托架固定时,应按与混凝土、钢结构、木结构等须采取可靠的锚固形式。 3.备注：满足相关规范及设计要求 | m2 |  | 3074.85 | 0
031002003001 |  | 套管 | 1.刚性防水套管制作安装 公称直径100mm以内 2.备注：满足相关规范及设计要求 | 个 |  | 16 | 0
030905002001 |  | 水灭火控制装置调试 | 1.名称：水灭火装置调试 2.备注：满足相关规范及设计要求 | 点 |  | 5 | 0
030905001002 |  | 自动报警系统调试 | 1.自动报警系统调试128点以内 2.备注：满足相关规范及设计要求 | 系统 |  | 1 | 0
030904001001 |  | 点型探测器 | 1.名称：感烟火灾探测器 2.安装方式：吸顶安装 3.备注：满足相关规范及设计要求 | 个 |  | 91 | 0
030904003001 |  | 消防报警电话插孔(电话) | 1.带电话插孔的手动报警按钮 2.安装方式：壁装 3.备注：满足相关规范及设计要求 | 个 |  | 13 | 0
030904005001 |  | 声光报警器 | 1.声光报警器 2.备注：满足相关规范及设计要求 | 个 |  | 13 | 0
030904006001 |  | 消火栓起泵按钮 | 1.消火栓起泵按钮 2.备注：满足相关规范及设计要求 | 个 |  | 13 | 0
030904008001 |  | 模块(模块箱) | 1.短路隔离器SI1 2.备注：满足相关规范及设计要求 | 个 |  | 7 | 0
031201001001 |  | 管道刷油 | 1在涂刷底漆前,应清除表面的灰尘、污垢、锈斑、焊渣等物.涂刷油漆厚度应均匀; 2 消火栓管刷樟丹二道,红色调和漆二道。自动喷水管刷樟丹二道,红色黄环调和漆二道; 3 保温管道:进行保温后,外壳再刷防火漆二道,给水管外刷兰色环,排水管外刷黑环; 4 管道支架除锈后刷樟丹二道,灰色调和漆二道得有脱皮、起泡、流淌和漏涂现象。 5.支架刷漆含在综合单价里，不另计处算 5.备注：满足相关规范及设计要求 | m2 |  | 256.9 | 0
三 |  | 给排水
0310010060001 |  | 绿化给排水综合项 | 1.PPR给水管de32\25\20 2.排水管PVC160\PVC75 3.专用滴管喷头\带锁水龙头 铜质 DN15\闸阀 与管径一致 4.阀门井、雨水口按国标 5、嘉丁拿专用喷洒器一套 6.含开挖回填，瓷砖修复另计入休闲区 6.备注：满足相关规范及设计要求 | 项 |  | 1 | 0
四 |  | 空调内外机电源 | 空调配置详见图纸 | 项 |  | 项
四 |  | 投标人自行增补
[6 empty] | 0 | 0
[6 empty] | 0 | 0
[6 empty] | 0 | 0
[6 empty] | 0 | 0
[6 empty] | 0 | 0
[6 empty] | 0 | 0
[6 empty] | 0 | 0
[6 empty] | 0 | 0
[6 empty] | 0 | 0
[6 empty] | 0 | 0
|  | 投标单位：（盖章） |  | 委托代理人：（签字）

## 安装工程综合单价分析表
安装工程综合单价分析表
工程名称：福软双创中心&容艺二期实训中心室内提升改造工程
项目编码 | 项目部位 | 项目名称 | 项目特征 | 单位 | 综合单价 ∑(A:H) | 综合单价组价明细表（元）
[6 empty] | 人工费（A） | 主材费（含损耗）（B） | 辅材费（C） | 机械费（D） | 管理费（E) | 利润（F) | 规费（G) | 税金（H) | 备注
[10 empty] | 1% | 1% | 1% | 1%
[10 empty] | 计算基础：(A+B+C+D) | 计算基础：(A+B+C+D) | 计算基础：(A） | 计算基础：(A+B+C+D+E+F+G）
一 |  | 电气工程
030404017001 |  | 配电箱（改造） | 1.名称：SDAL 2.规格：600*800*200 3.安装方式：悬挂安装 4.调试：配电箱调试 5.备注：改造增加的元器件详见图纸，满足相关规范及设计要求 | 台 | [5 empty] | 0 | 0 | 0 | 0
030404017002 |  | 配电箱 | 1.名称：LEDAL 2.规格：600*800*200 3.安装方式：悬挂安装 4.调试：配电箱调试 5.备注：改造增加的元器件详见图纸，满足相关规范及设计要求 | 台 | [5 empty] | 0 | 0 | 0 | 0
030404017003 |  | 配电箱 | 1.名称：1ALa14 2.规格：600*800*200 3.安装方式：悬挂安装 4.调试：配电箱调试 5.备注：改造增加的元器件详见图纸，满足相关规范及设计要求 | 台 | [5 empty] | 0 | 0 | 0 | 0
030404017004 |  | 配电箱 | 1.名称：LED屏开关箱 2.规格：400*300*200 3.安装方式：悬挂安装 4.调试：配电箱调试 5.备注：改造增加的元器件详见图纸，满足相关规范及设计要求 | 台 | [5 empty] | 0 | 0 | 0 | 0
030404017005 |  | 配电箱 | 1.名称：1ALd22 2.规格：600*800*200 3.安装方式：悬挂安装 4.调试：配电箱调试 5.备注：改造增加的元器件详见图纸，满足相关规范及设计要求 | 台 | [5 empty] | 0 | 0 | 0 | 0
030404034001 |  | 照明开关 | 1.名称：双联开关 2.材质：详见图纸 3.规格：250V 10A 4.安装方式：距地1.3m安装 5.备注：满足相关规范及设计要求 | 个 | [5 empty] | 0 | 0 | 0 | 0
030404034002 |  | 照明开关 | 1.名称：三联开关 2.材质：详见图纸 3.规格：250V 10A 4.安装方式：距地1.3m安装 5.备注：满足相关规范及设计要求 | 个 | [5 empty] | 0 | 0 | 0 | 0
030404035001 |  | 插座 | 1.名称：五孔插座插座 2.材质：详见图纸 3.规格：250V，10A 4.安装方式：距地安装 5.备注：满足相关规范及设计要求 | 个 | [5 empty] | 0 | 0 | 0 | 0
030404035002 |  | 插座 | 1.名称：地面插座 2.材质：详见图纸 3.规格：250V，10A 4.安装方式：地面安装 5.备注：满足相关规范及设计要求 | 个 | [5 empty] | 0 | 0 | 0 | 0
030411006001 |  | 接线盒 | 1.名称：接线盒 2.其他：满足相关规范及技术要求 | 个 | [5 empty] | 0 | 0 | 0 | 0
030408001001 |  | 电力电缆 | 1.名称：电力电缆 2.型号：WDZB-YJY-4x25+1x16 3.敷设方式：综合考虑 5.备注：满足相关规范及设计要求 | m | [5 empty] | 0 | 0 | 0 | 0
030408001002 |  | 电力电缆 | 1.名称：电力电缆 2.型号：WDZB-YJY-5x10 3.敷设方式：综合考虑 5.备注：满足相关规范及设计要求 | m | [5 empty] | 0 | 0 | 0 | 0
030408001003 |  | 电力电缆 | 1.名称：电力电缆 2.型号：WDZB-YJY-4x16+1x10 3.敷设方式：综合考虑 | m | [5 empty] | 0 | 0 | 0 | 0
030408001004 |  | 电力电缆 | 1.名称：电力电缆 2.型号：WDZB-YJY-4x150+1x95 3.敷设方式：综合考虑 4.备注：满足相关规范及设计要求 | m | [5 empty] | 0 | 0 | 0 | 0
030408006001 |  | 电力电缆头 | 1.WDZB-YJY-4x150+1x95 2.备注：满足相关规范及设计要求 | 个 | [5 empty] | 0 | 0 | 0 | 0
030408006002 |  | 电力电缆头 | 1.WDZB-YJY-4x16+1x10 2.备注：满足相关规范及设计要求 | 个 | [5 empty] | 0 | 0 | 0 | 0
030408006003 |  | 电力电缆头 | 1.WDZB-YJY-4x25+1x16 2.备注：满足相关规范及设计要求 | 个 | [5 empty] | 0 | 0 | 0 | 0
030307005001 |  | 桥架支架制作安装 | 1.材质:镀锌角钢 2.备注：满足相关规范及设计要求 | t | [5 empty] | 0 | 0 | 0 | 0
030411001001 |  | 配管 | 1.名称：紧定式套接镀锌钢管 2.规格：JDG20 3.配置形式及部位：吊顶内明敷设 4.其他：含支架制作、安装及刷漆工作 5.备注：满足相关规范及设计要求 | m | [5 empty] | 0 | 0 | 0 | 0
030411001002 |  | 配管 | 1.名称：紧定式套接镀锌钢管 2.规格：JDG40 3.配置形式及部位：吊顶内明敷设 4.其他：含支架制作、安装及刷漆工作 5.备注：满足相关规范及设计要求 | m | [5 empty] | 0 | 0 | 0 | 0
030411001003 |  | 配管 | 1.名称：紧定式套接镀锌钢管 2.规格：JDG50 3.配置形式及部位：吊顶内明敷设 4.其他：含支架制作、安装及刷漆工作 5.备注：满足相关规范及设计要求 | m | [5 empty] | 0 | 0 | 0 | 0
030411001004 |  | 配管 | 1.名称：紧定式套接镀锌钢管 2.规格：金属软管20 3.配置形式及部位：吊顶内明敷设 4.其他：含支架制作、安装及刷漆工作 5.备注：满足相关规范及设计要求 | m | [5 empty] | 0 | 0 | 0 | 0
030411003001 |  | 桥架 | 1.名称：线槽 2.规格型号：100*100 3.含防火隔板、防火堵洞、支吊架制作安装 | m | [5 empty] | 0 | 0 | 0 | 0
030411003002 |  | 桥架 | 1.名称：热镀锌金属线槽 2.规格型号：150*100 3.含防火隔板、防火堵洞、桥架配件 4.备注：满足相关规范及设计要求 | m | [5 empty] | 0 | 0 | 0 | 0
030411003003 |  | 桥架 | 1.名称：热镀锌金属线槽 2.规格型号：100*50 3.含防火隔板、防火堵洞、桥架配件 5.备注：满足相关规范及设计要求 | m | [5 empty] | 0 | 0 | 0 | 0
030411004001 |  | 配线 | 1.名称：WDZB-BYJ-3x2.5 2.配线形式：综合考虑 3.备注：满足相关规范及设计要求 | m | [5 empty] | 0 | 0 | 0 | 0
030411004002 |  | 配线 | 1.名称：WDZBN-BYJ-3x2.5 2.配线形式：综合考虑 3.备注：满足相关规范及设计要求 | m | [5 empty] | 0 | 0 | 0 | 0
030412001001 |  | LED明装筒灯(L01) | 1.名称：LED明装筒灯（L01) 2.型号：20W、光通量1600lm、显色指数≥90、色温5000K 3.安装形式：吊杆吊装 4.其他：满足设计规范要求 | 套 | [5 empty] | 0 | 0 | 0 | 0
030412004001 |  | 电动会议平板灯(L02) | 1.名称：电动会议平板灯（L02） 2.型号：120W KM-H12-120W,光通量(可调)、显色指数≥90、色温(可调) 3.安装形式：吊杆安装 4.其他：满足设计规范要求 | 套 | [5 empty] | 0 | 0 | 0 | 0
030412001002 |  | LED筒灯(L03) | 1.名称：LED筒灯(L03) 2.型号：22W、 光通量1200 lm、显色指数≥80、色温5000K 3.安装形式：开孔安装 4.其他：满足设计规范要求 | 套 | [5 empty] | 0 | 0 | 0 | 0
030412001003 |  | LED明装筒灯（L04) | 1.名称：LED明装筒灯（L04) 2.型号：12W 显色指数≥90、色温5000K 3.安装形式：吊杆吊装 4.其他：满足设计规范要求 | 套 | [5 empty] | 0 | 0 | 0 | 0
030412001004 |  | LED吊线线条灯（L05） | 1.名称：LED吊线线条灯（L05） 2.型号：22W定制,光通量2880 lm、显色指数≥80、色温5000K) 3.安装形式：吊杆安装 4.其他：满足设计规范要求 | 套 | [5 empty] | 0 | 0 | 0 | 0
030412001005 |  | LED线条灯（L06） | 1.名称：LED线条灯（L06） 2.型号：30W定制,显色指数≥80、色温5000K) 3.安装形式：吊杆安装 4.其他：满足设计规范要求 | 套 | [5 empty] | 0 | 0 | 0 | 0
030412001006 |  | LED工况灯(L07) | 1.名称：LED工况灯灯（L07) 2.型号：50W显色指数≥90、色温5000K 3.安装形式：吊杆吊装 4.其他：满足设计规范要求 | 套 | [5 empty] | 0 | 0 | 0 | 0
030412001007 |  | LED智能筒灯（L08) | 1.名称：LED智能筒灯（L08) 2.型号：12W、显色指数≥90、色温5000K 3.安装形式：开孔安装 4.其他：满足设计规范要求 | 套 | [5 empty] | 0 | 0 | 0 | 0
030412001008 |  | LED吊灯（L09) | 1.名称：照楼灯 2.型号：12W、显色指数≥90、色温5000K 3.安装形式：吊杆吊装 4.其他：满足设计规范要求 | 套 | [5 empty] | 0 | 0 | 0 | 0
030412001009 |  | 背景墙LED灯带 | 1.名称：嵌入式LED灯带、背景墙灯带 2.型号：7W/m 3.安装形式：详见图纸 4.其他：满足设计规范要求 | m | [5 empty] | 0 | 0 | 0 | 0
030412001010 |  | 特色吸顶灯L10 | 1.名称：特色吸顶灯 2.型号：定制40W, 、显色指数≥80、色温5000 3.安装形式：详见图纸 4.其他：满足设计规范要求 | 套 | [5 empty] | 0 | 0 | 0 | 0
030412001011 |  | 低压灯带或灯片(L11) | 1.名称：吊低压灯带 2.型号：20W 光通量1600 lm、显色指数≥95、色温5000K ，20w，各种形状综合考虑 3.安装形式：贴片安装 4.其他：满足设计规范要求 | 套 | [5 empty] | 0 | 0 | 0 | 0
030412004002 |  | 装饰灯 | 1.名称：应急疏散指示标志灯E 2.型号：(标识为“安全出口”),1W 3.安装形式：门框上方0.2米壁挂式安装 4.其他：满足设计规范要求 | 套 | [5 empty] | 0 | 0 | 0 | 0
030412004003 |  | 装饰灯 | 1.名称：疏散指示灯 2.型号：指示灯,1W(LED) 3.安装形式：,距地0.3米壁挂式安装 4.其他：满足设计规范要求 | 套 | [5 empty] | 0 | 0 | 0 | 0
030412004004 |  | 装饰灯 | 1.名称：应自带电源的应急照明灯 2.型号：照明灯,3W(LED) 3.安装形式：距地2.5米壁挂式安装 4.其他：满足设计规范要求 | 套 | [5 empty] | 0 | 0 | 0 | 0
030413002001 |  | 凿(压)槽 | 1.名称：凿线槽 2.规格：宽度综合考虑 3.填充(恢复)方式：抹灰修复 | m | [5 empty] | 0 | 0 | 0 | 0
030501009001 |  | 路由器 | 1.名称：无线AP 2.安装形式：详见图纸 3.其他：满足设计规范要求 | 个 | [5 empty] | 0 | 0 | 0 | 0
030411005001 |  | 接线箱 | 1.名称：弱电箱 2.规格：详见图纸 3.工作内容：详见图纸 4.调试：配电箱调试 5.备注：满足相关规范及设计要求 | 个 | [5 empty] | 0 | 0 | 0 | 0
030411005002 |  | 分配器 | 1.名称：分配器 2.规格：详见图纸 3.工作内容：详见图纸 4.调试：配电箱调试 5.备注：满足相关规范及设计要求 | 台 | [5 empty] | 0 | 0 | 0 | 0
030411005003 |  | 切换器 | 1.名称：切换器 2.规格：详见图纸 3.工作内容：详见图纸 4.调试：配电箱调试 5.备注：满足相关规范及设计要求 | 台 | [5 empty] | 0 | 0 | 0 | 0
030501016001 |  | 计算机应用、网络系统试运行 | 1.名称：弱电系统调试 2.备注：满足相关规范及设计要求 | 系统 | [5 empty] | 0 | 0 | 0 | 0
030502004001 |  | 电视、电话插座 | 1.名称：电话、电视及网络信息插座 2.安装方式：距地0.3m安装或结合家具安装 3.工程内容：本体安装、含双绞线调试 4.备注：满足相关规范及设计要求 | 个 | [5 empty] | 0 | 0 | 0 | 0
030502005001 |  | 音频线 | 1.名称：音频线 2.配线形式：综合考虑 3.备注：满足相关规范及设计要求 | m | [5 empty] | 0 | 0 | 0 | 0
030502005002 |  | HDMI | 1.名称：HDMI 2.配线形式：综合考虑 3 | m | [5 empty] | 0 | 0 | 0 | 0
030502005003 |  | 双绞线缆 | 1.名称：超五类4对非屏蔽双绞线 2.配线形式：综合考虑 3.备注：满足相关规范及设计要求 | m | [5 empty] | 0 | 0 | 0 | 0
二 |  | 消防水 | [7 empty] | 0 | 0 | 0 | 0
030411001001 |  | 配管 | 1.名称：紧定式套接镀锌钢管 2.规格：JDG20 3.配置形式及部位：吊顶内明敷设 4.其他：含支架制作、安装及刷漆工作 5.备注：满足相关规范及设计要求 | m | [5 empty] | 0 | 0 | 0 | 0
030411001003 |  | 配管 | 1.名称：紧定式套接镀锌钢管 2.规格：JDG25 3.配置形式及部位：吊顶内明敷设 4.其他：含支架制作、安装及刷漆工作 5.备注：满足相关规范及设计要求 | m | [5 empty] | 0 | 0 | 0 | 0
030411001003 |  | 配管 | 1.名称：紧定式套接镀锌钢管 2.规格：JDG32 3.配置形式及部位：吊顶内明敷设 4.其他：含支架制作、安装及刷漆工作 5.备注：满足相关规范及设计要求 | m | [5 empty] | 0 | 0 | 0 | 0
030411004001 |  | 消防报警回路信号线 | 1.名称：消防报警回路信号线 WDZBN-RYJS-2x1.5/ 2.配线形式：综合考虑 3.备注：满足相关规范及设计要求 | m | [5 empty] | 0 | 0 | 0 | 0
030411004002 |  | 控制线 | 1.名称：WDZBN-KYJY-4x2.5/ 2.配线形式：综合考虑 3.备注：满足相关规范及设计要求 | m | [5 empty] | 0 | 0 | 0 | 0
030411004003 |  | 电源线 | 1.名称： WDZBN-RYJS-2x2.5/ 2.配线形式：综合考虑 3.备注：满足相关规范及设计要求 | m | [5 empty] | 0 | 0 | 0 | 0
030411004004 |  | 广播线 | 1.名称：WDZBN-RYJS-4x1.5 2.配线形式：综合考虑 3.备注：满足相关规范及设计要求 | m | [5 empty] | 0 | 0 | 0 | 0
030411004005 |  | 电话线 | 1.名称： WDZBN-RYJS-2x1.5 2.配线形式：综合考虑 3.备注：满足相关规范及设计要求 | m | [5 empty] | 0 | 0 | 0 | 0
030901001001 |  | 水喷淋钢管 | 1.安装部位：室内 2.材质：内外热镀锌焊接钢管 3.管道规格：DN25 4.连接方式：螺纹连接 5.套管：一般套管制作、安装 6.管道试验：水压试验 水冲洗 7.备注：含管件、封堵及支架 8.满足相关规范及设计要求 | m | [5 empty] | 0 | 0 | 0 | 0
030901001002 |  | 水喷淋钢管 | 1.安装部位：室内 2.材质：内外热镀锌焊接钢管 3.管道规格：DN32 4.连接方式：螺纹连接 5.套管：一般套管制作、安装 6.管道试验：水压试验 水冲洗 7.备注：含管件、封堵及支架 8.满足相关规范及设计要求 | m | [5 empty] | 0 | 0 | 0 | 0
030901001003 |  | 水喷淋钢管 | 1.安装部位：室内 2.材质：内外热镀锌焊接钢管 3.管道规格：DN40 4.连接方式：螺纹连接 5.套管：一般套管制作、安装 6.管道试验：水压试验 水冲洗 7.备注：含管件、封堵及支架 8.满足相关规范及设计要求 | m | [5 empty] | 0 | 0 | 0 | 0
030901001004 |  | 水喷淋钢管 | 1.安装部位：室内 2.材质：内外热镀锌焊接钢管 3.管道规格：DN50 4.连接方式：螺纹连接 5.套管：一般套管制作、安装 6.管道试验：水压试验 水冲洗 7.备注：含管件、封堵及支架 8.满足相关规范及设计要求 | m | [5 empty] | 0 | 0 | 0 | 0
030901001005 |  | 水喷淋钢管 | 1.安装部位：室内 2.材质：内外热镀锌焊接钢管 3.管道规格：DN65 4.连接方式：螺纹连接 5.套管：一般套管制作、安装 6.管道试验：水压试验 水冲洗 7.备注：含管件、封堵及支架 8.满足相关规范及设计要求 | m | [5 empty] | 0 | 0 | 0 | 0
030901001006 |  | 水喷淋钢管 | 1.安装部位：室内 2.材质：内外热镀锌焊接钢管 3.管道规格：DN80 4.连接方式：螺纹连接 5.套管：一般套管制作、安装 6.管道试验：水压试验 水冲洗 7.备注：含管件、封堵及支架 8.满足相关规范及设计要求 | m | [5 empty] | 0 | 0 | 0 | 0
030901001007 |  | 水喷淋钢管 | 1.安装部位：室内 2.材质：内外热镀锌焊接钢管 3.管道规格：DN100 4.连接方式：螺纹连接 5.套管：一般套管制作、安装 6.管道试验：水压试验 水冲洗 7.备注：含管件、封堵及支架 8.满足相关规范及设计要求 | m | [5 empty] | 0 | 0 | 0 | 0
030901001008 |  | 水喷淋钢管 | 1.安装部位：室内 2.材质：内外热镀锌焊接钢管 3.管道规格：DN150 4.连接方式：螺纹连接 5.套管：一般套管制作、安装 6.管道试验：水压试验 水冲洗 7.备注：含管件、封堵及支架 8.满足相关规范及设计要求 | m | [5 empty] | 0 | 0 | 0 | 0
030901003001 |  | 水喷淋(雾)喷头 | 1.连接形式:螺纹连接 2.材质、规格:DN25、各种喷头 3.满足相关规范及设计要求 | 个 | [5 empty] | 0 | 0 | 0 | 0
030901008001 |  | 末端试水装置 | 1.安装部位：室内 2.材质：内外热镀锌焊接钢管 3.管道规格：DN25 4.连接方式：螺纹连接 5.套管：一般套管制作、安装 6.管道试验：水压试验 水冲洗 7.备注：含管材、阀门、压力表等 8.满足相关规范及设计要求 | 个 | [5 empty] | 0 | 0 | 0 | 0
030901010001 |  | 室内消火栓 | 1.安装部位：室内 2.名称：薄型单栓带消防软管卷盘组合式消防柜 3.型号、规格：型号为SG16(18)E65Z-J，箱体尺寸为：1800*700*160(180)，安装参见国标15S202-P21，内设SN65DN65旋转型消火栓一只，长30米衬胶水龙带一根，φ19水枪一只消火栓，消防软管卷盘JPS2.0(1.6)-19，栓口离地面或操作基面高度为1.1m。内含内含2具5kg手提式磷酸铵盐干粉灭火器；灭火器型号MF/ABC5 4.备注：满足相关规范及设计要求 | 套 | [5 empty] | 0 | 0 | 0 | 0
030416010001 |  | 抗震支架 | 1.本工程所在地抗震设防烈度为7度,都应设置抗震支吊架,且此项目抗震支吊架产品需通过FM认证, 2.室内大于或等于DN65给水、排水、消防管的水平管道,当其采用吊架、支架或托架固定时,应按与混凝土、钢结构、木结构等须采取可靠的锚固形式。 3.备注：满足相关规范及设计要求 | m2 | [5 empty] | 0 | 0 | 0 | 0
031002003001 |  | 套管 | 1.刚性防水套管制作安装 公称直径100mm以内 2.备注：满足相关规范及设计要求 | 个 | [5 empty] | 0 | 0 | 0 | 0
030905002001 |  | 水灭火控制装置调试 | 1.名称：水灭火装置调试 2.备注：满足相关规范及设计要求 | 点 | [5 empty] | 0 | 0 | 0 | 0
030905001002 |  | 自动报警系统调试 | 1.自动报警系统调试128点以内 2.备注：满足相关规范及设计要求 | 系统 | [5 empty] | 0 | 0 | 0 | 0
030904001001 |  | 点型探测器 | 1.名称：感烟火灾探测器 2.安装方式：吸顶安装 3.备注：满足相关规范及设计要求 | 个 | [5 empty] | 0 | 0 | 0 | 0
030904003001 |  | 消防报警电话插孔(电话) | 1.带电话插孔的手动报警按钮 2.安装方式：壁装 3.备注：满足相关规范及设计要求 | 个 | [5 empty] | 0 | 0 | 0 | 0
030904005001 |  | 声光报警器 | 1.声光报警器 2.备注：满足相关规范及设计要求 | 个 | [5 empty] | 0 | 0 | 0 | 0
030904006001 |  | 消火栓起泵按钮 | 1.消火栓起泵按钮 2.备注：满足相关规范及设计要求 | 个 | [5 empty] | 0 | 0 | 0 | 0
030904008001 |  | 模块(模块箱) | 1.短路隔离器SI1 2.备注：满足相关规范及设计要求 | 个 | [5 empty] | 0 | 0 | 0 | 0
031201001001 |  | 管道刷油 | 1在涂刷底漆前,应清除表面的灰尘、污垢、锈斑、焊渣等物.涂刷油漆厚度应均匀; 2 消火栓管刷樟丹二道,红色调和漆二道。自动喷水管刷樟丹二道,红色黄环调和漆二道; 3 保温管道:进行保温后,外壳再刷防火漆二道,给水管外刷兰色环,排水管外刷黑环; 4 管道支架除锈后刷樟丹二道,灰色调和漆二道得有脱皮、起泡、流淌和漏涂现象。 5.支架刷漆含在综合单价里，不另计处算 5.备注：满足相关规范及设计要求 | m2 | [5 empty] | 0 | 0 | 0 | 0
三 |  | 给排水
0310010060001 |  | 绿化给排水综合项 | 1.PPR给水管de32\25\20 2.排水管PVC160\PVC75 3.专用滴管喷头\带锁水龙头 铜质 DN15\闸阀 与管径一致 4.阀门井、雨水口按国标 5、嘉丁拿专用喷洒器一套 6.含开挖回填，瓷砖修复另计入休闲区 6.备注：满足相关规范及设计要求 | 项 | [5 empty] | 0 | 0 | 0 | 0
三 |  | 投标人自行增补 |  |  | 0 |  |  |  |  | 0 | 0 | 0 | 0
[5 empty] | 0 |  |  |  |  | 0 | 0 | 0 | 0
[5 empty] | 0 |  |  |  |  | 0 | 0 | 0 | 0
[5 empty] | 0 |  |  |  |  | 0 | 0 | 0 | 0

## 暂列金
暂列金额及暂估价
工程名称：福软双创中心&容艺二期实训中心室内提升改造工程
序号 | 项目名称 |  | 合计（元） | 备注
1 | 卫生间改造 |  | 130000 | 图纸确认后据实结算
2
3
4
5
6
7
| 合计 |  | 130000
备注 | 1、以上报价已包含本项目涉及的所有分包工程的总包配合费，固定包干不作调整。 2、配合工作包括但不限于空调单位、电梯、智能化等分包配合服务，验收配合（如需）、交界面收口等工作。
| 投标单位：（盖章） | 委托代理人：（签字）

## 主要材料价格表
主要材料价格表
#REF!
序号 | 材料名称 | 参考品牌 | 投标人选用品牌 （选用品牌档次不得低于参考品牌同档次） | 使用部位 | 备注
装饰部分
1 | 镀锌钢管 | 唐钢、鞍钢、金洲等同等档次品牌
2 | 防火阻燃板 | 莫干山、伟业、兔宝宝等同等档次品牌
3 | 红色烤漆玻璃 | 华耀、信义、南玻同等档次品牌
4 | 标准纸面石膏板 9.5厚 | 泰山、可耐福、优时吉博罗等同等档次品牌
5 | 防火木纹板 | 大自然、圣象、世友等同等档次品牌
6 | 涂料 | 三棵树、立邦、美涂士等同等档次品牌
7 | 甲级木质防火门 综合 含门锁,闭门器 | 步阳、星月神 、王力等同等档次品牌
8 | 甲级钢质防火门 综合 含门锁,闭门器 | 步阳、星月神 、王力等同等档次品牌
安装部分
1 | 热镀锌钢管 | 唐钢、鞍钢、金洲等同等档次品牌
2 | 喷头、烟感、报警按钮、报警器 | 青鸟、北大、赋安等同等档次品牌
3 | 筒灯、灯带、平板灯、线条灯 | 三雄极光、欧普、雷士等同等档次品牌
4 | 开关、插座 | 公牛、德力西、西门子等同等档次品牌
5 | 电线电缆 | 太阳、远东、上上等同等档次品牌
6 | 投标单位补充
…
注： 1、不允许自行修改上表中“材料名称”、“规格、型号”及“单位”栏的内容。 2、投标单位须在备选品牌中选择单一品牌填写在“选用品牌”栏中进行报价。 3、不指定品牌，选用品牌不得低于参考品牌同档水平，进场前需对材料品牌进行选样认样。
投标人(公章):
法人代表或授权代表:
日期: 年 月 日

## 主材甲供表
主材甲供明细表
工程名称：福软双创中心&容艺二期实训中心室内提升改造工程
序号 | 材料名称 | 单位 | 供应方式 | 数量 | 损耗率 | 备注
1 | 空调 |  | 甲供
4 | LED屏 |  | 甲供
| 电视 |  | 甲供
| 绿幕 |  | 甲供
| 音响 |  | 甲供
| 二层会议室1、2回形吊灯 |  | 甲供
| 可移动家具 |  | 甲供
5 | 企业标识、背景墙 |  | 甲供
6 | 办公桌椅 |  | 甲供
7 | 多媒体互动展示区文化展位 |  | 甲供
8 | 其他甲供材...
9
10
11
12
13
14
15
16
17
以上主材甲供，请施工单位根据图纸的工程量填报施工损耗率，此损耗率需由施工单位根据实际施工的损耗据实填报，甲方按施工单位提供的损耗率备料。即甲方的实际供货量=清单量+损耗量，如实际施工过程中出项量的亏损，甲方不再承担此费用，由施工单位自行采购补充量差；